## DataTable
Grainsize_DataTable |  |  |  |  | % finer than
Sample I.D. | Depth mdpt (ft) | Depth mdpt (m) | 5% | 10% | 16% | 25% | 50% | 75% | 84% | 90% | 95% | Inman Mean | Sorting Value | unit | %Sand | %Silt | %Clay | sample I.D. | depth (ft) | depth (m) | % sand | % silt | % clay | Inman mean | Inman sorting
006-010-013 | 0.95833 | 0.12 | 0.000938 | 0.001502 | 0.002349 | 0.003867 | 0.01125 | 0.02813 | 0.04126 | 0.06025 | 0.1191 | 0.021804 |  | size mm | 9.5801 | 65.26 | 25.21 | 006-010-013 | 0.95833 | 0.12 | 9.5801 | 65.26 | 25.21 | 6.6664 | 1.9808
|  |  | 10.0581 | 9.3789 | 8.7337 | 8.0146 | 6.4739 | 5.1517 | 4.5991 | 4.0529 | 3.0698 | 6.6664 | 1.9808 | phi value |  |  |  | 006-025-028 | 2.2083 | 0.27 | 5.3577 | 68.48 | 26.07 | 6.8409 | 1.772
006-025-028 | 2.2083 | 0.27 | 0.000969 | 0.001555 | 0.002372 | 0.003721 | 0.009266 | 0.02238 | 0.03208 | 0.0434 | 0.06545 | 0.017226 |  |  | 5.3577 | 68.48 | 26.07 | 006-040-043 | 3.4583 | 0.42 | 6.754 | 68.75 | 24.57 | 6.6863 | 1.8501
|  |  | 10.0112 | 9.3289 | 8.7197 | 8.0701 | 6.7538 | 5.4816 | 4.9622 | 4.5262 | 3.9335 | 6.8409 | 1.772 |  |  |  |  | 006-055-058 | 4.7083 | 0.57 | 6.9942 | 69.07 | 23.86 | 6.6899 | 1.7946
006-040-043 | 3.4583 | 0.42 | 0.000968 | 0.001554 | 0.002422 | 0.003993 | 0.01107 | 0.02616 | 0.03893 | 0.0519 | 0.07159 | 0.020676 |  |  | 6.754 | 68.75 | 24.57 | 006-070-073 | 5.9583 | 0.72 | 7.9421 | 68.18 | 23.8 | 6.583 | 1.8811
|  |  | 10.0127 | 9.3298 | 8.6896 | 7.9683 | 6.4972 | 5.2565 | 4.683 | 4.2681 | 3.8041 | 6.6863 | 1.8501 |  |  |  |  | 006-085-088 | 7.2083 | 0.87 | 37.0524 | 47.62 | 15.4 | 5.4204 | 2.249
006-055-058 | 4.7083 | 0.57 | 0.000965 | 0.001559 | 0.002459 | 0.004146 | 0.01285 | 0.02845 | 0.03815 | 0.0499 | 0.08601 | 0.020305 |  |  | 6.9942 | 69.07 | 23.86 | 006-100-103 | 8.4583 | 1.02 | 29.6259 | 43.45 | 27 | 5.9404 | 2.9761
|  |  | 10.0172 | 9.3252 | 8.6677 | 7.9141 | 6.2821 | 5.1354 | 4.7122 | 4.3248 | 3.5394 | 6.6899 | 1.7946 |  |  |  |  | 006-120-123 | 10.125 | 1.22 | 26.7853 | 40.45 | 32.72 | 6.3511 | 2.6833
006-070-073 | 5.9583 | 0.72 | 0.000979 | 0.001582 | 0.002476 | 0.004136 | 0.01308 | 0.0323 | 0.04394 | 0.05612 | 0.07838 | 0.023208 |  |  | 7.9421 | 68.18 | 23.8 | 006-135-138 | 11.375 | 1.37 | 31.1378 | 44.82 | 24.12 | 6.0293 | 2.4835
|  |  | 9.9964 | 9.304 | 8.6578 | 7.9175 | 6.2565 | 4.9523 | 4.5083 | 4.1553 | 3.6734 | 6.583 | 1.8811 |  |  |  |  | 006-140-143 | 11.7917 | 1.42 | 24.2201 | 48.15 | 27.57 | 6.2635 | 2.5171
006-085-088 | 7.2083 | 0.87 | 0.001228 | 0.002308 | 0.004106 | 0.008271 | 0.03422 | 0.09588 | 0.1328 | 0.1869 | 0.345 | 0.068453 |  |  | 37.0524 | 47.62 | 15.4 | 006-170-173 | 14.2917 | 1.72 | 33.1044 | 48.09 | 18.86 | 5.3209 | 2.8656
|  |  | 9.6695 | 8.7591 | 7.9281 | 6.9177 | 4.869 | 3.3826 | 2.9127 | 2.4197 | 1.5353 | 5.4204 | 2.249 |  |  |  |  | 006-190-193 | 15.9583 | 1.92 | 30.5356 | 56.55 | 12.84 | 5.3019 | 2.2178
006-100-103 | 8.4583 | 1.02 | 0.000849 | 0.001307 | 0.002046 | 0.003513 | 0.01392 | 0.08147 | 0.1296 | 0.2175 | 0.4856 | 0.065823 |  |  | 29.6259 | 43.45 | 27 | RCE006-200-203 |  | 2.02 | 34.5292 | 54.69 | 10.77 | 5.105 | 2.1386
|  |  | 10.2019 | 9.5795 | 8.933 | 8.1531 | 6.1667 | 3.6176 | 2.9479 | 2.2009 | 1.0422 | 5.9404 | 2.9761 |  |  |  |  | RCE006-213-216 |  | 2.15 | 50.76 | 43.27 | 5.966 | 4.1164 | 2.3519
006-120-123 | 10.125 | 1.22 | 0.000768 | 0.001111 | 0.001639 | 0.0027 | 0.009647 | 0.06749 | 0.09156 | 0.1114 | 0.1408 | 0.0466 |  |  | 26.7853 | 40.45 | 32.72 | RCE-006-233-236 |  | 2.35 | 46.81 | 47.84 | 5.438 | 4.3134 | 2.1999
|  |  | 10.3466 | 9.8139 | 9.253 | 8.5328 | 6.6957 | 3.8892 | 3.4491 | 3.1662 | 2.8283 | 6.3511 | 2.6833 |  |  |  |  | RCE006-333-336 |  | 3.35 | 11.0169 | 55.16 | 33.87 | 6.9138 | 2.3587
006-135-138 | 11.375 | 1.37 | 0.000873 | 0.001395 | 0.002296 | 0.004118 | 0.01998 | 0.077 | 0.1021 | 0.1288 | 0.1798 | 0.052198 |  |  | 31.1378 | 44.82 | 24.12 | RCE006-353-356 |  | 3.55 | 5.4902 | 66.28 | 28.25 | 6.9389 | 1.9212
|  |  | 10.1617 | 9.4855 | 8.7667 | 7.9238 | 5.6453 | 3.699 | 3.2919 | 2.9568 | 2.4755 | 6.0293 | 2.4835 |  |  |  |  | RCE006-413-416 |  | 4.15 | 2.7888 | 64.17 | 33.05 | 7.2625 | 1.8339
006-140-143 | 11.7917 | 1.42 | 0.000818 | 0.001246 | 0.001967 | 0.003418 | 0.01252 | 0.06053 | 0.08614 | 0.112 | 0.1631 | 0.044053 |  |  | 24.2201 | 48.15 | 27.57
|  |  | 10.2556 | 9.6485 | 8.9898 | 8.1926 | 6.3196 | 4.0462 | 3.5372 | 3.1584 | 2.6162 | 6.2635 | 2.5171 | [9 empty] | 65.46
006-170-173 | 14.2917 | 1.72 | 0.001052 | 0.001866 | 0.003177 | 0.005766 | 0.02534 | 0.1114 | 0.197 | 0.3063 | 0.4646 | 0.10009 |  |  | 33.1044 | 48.09 | 18.86
|  |  | 9.8926 | 9.0658 | 8.2981 | 7.4382 | 5.3024 | 3.1662 | 2.3437 | 1.707 | 1.1059 | 5.3209 | 2.8656
006-190-193 | 15.9583 | 1.92 | 0.001546 | 0.003017 | 0.004924 | 0.008369 | 0.02677 | 0.0827 | 0.1305 | 0.1811 | 0.2708 | 0.067712 |  |  | 30.5356 | 56.55 | 12.84
|  |  | 9.3372 | 8.3727 | 7.666 | 6.9007 | 5.2232 | 3.596 | 2.9379 | 2.4651 | 1.8847 | 5.3019 | 2.2178
RCE006-200-203 | 16.7917 | 2.02 | 0.001853 | 0.003624 | 0.005896 | 0.01015 | 0.03273 | 0.09633 | 0.1432 | 0.1968 | 0.2966 | 0.074548 |  | size mm | 34.5292 | 54.69 | 10.77
|  |  | 9.0759 | 8.1082 | 7.406 | 6.6224 | 4.9332 | 3.3759 | 2.8039 | 2.3452 | 1.7534 | 5.105 | 2.1386 | phi value
RCE006-213-216 | 17.875 | 2.15 | 0.003341 | 0.006244 | 0.01021 | 0.01818 | 0.06484 | 0.2035 | 0.3256 | 0.4738 | 0.6901 | 0.1679 |  |  | 50.76 | 43.27 | 5.966
|  |  | 8.2255 | 7.3233 | 6.6139 | 5.7815 | 3.947 | 2.2969 | 1.6188 | 1.0776 | 0.53512 | 4.1164 | 2.3519
RCE-006-233-236 | 19.5417 | 2.35 | 0.003635 | 0.006625 | 0.01054 | 0.01794 | 0.05508 | 0.1499 | 0.24 | 0.3787 | 0.6313 | 0.12527 |  |  | 46.81 | 47.84 | 5.438
|  |  | 8.1038 | 7.2379 | 6.568 | 5.8007 | 4.1823 | 2.7379 | 2.0589 | 1.4009 | 0.6636 | 4.3134 | 2.1999
RCE006-333-336 | 27.875 | 3.35 | 0.000763 | 0.001097 | 0.001613 | 0.002642 | 0.007206 | 0.0246 | 0.04264 | 0.0695 | 0.1309 | 0.022127 |  |  | 11.0169 | 55.16 | 33.87
|  |  | 10.356 | 9.8322 | 9.276 | 8.5642 | 7.1166 | 5.3452 | 4.5516 | 3.8468 | 2.9335 | 6.9138 | 2.3587
RCE006-353-356 | 29.5417 | 3.55 | 0.000798 | 0.001185 | 0.001836 | 0.003271 | 0.01024 | 0.02599 | 0.03618 | 0.04692 | 0.06555 | 0.019008 |  |  | 5.4902 | 66.28 | 28.25
|  |  | 10.2913 | 9.7209 | 9.0892 | 8.2561 | 6.6096 | 5.2659 | 4.7887 | 4.4137 | 3.9313 | 6.9389 | 1.9212
RCE006-413-416 | 34.5417 | 4.15 | 0.000773 | 0.001114 | 0.001634 | 0.002695 | 0.00749 | 0.01858 | 0.02596 | 0.03425 | 0.0472 | 0.013797 |  |  | 2.7888 | 64.17 | 33.05
|  |  | 10.3372 | 9.81 | 9.2574 | 8.5355 | 7.0608 | 5.7501 | 5.2676 | 4.8678 | 4.4051 | 7.2625 | 1.8339

## 006-190-193
COULTER LS | 37242.4875
File name: | RCE01_006_190-193.$38 | midpt depth (ft) | midpt depth (m) | depth intervals (ft)
Group ID: | 006-190-193 | 15.9583 | 4.8641 | 15.8333 | 16.0833
Sample ID: | 190-193
Comments:
Size | ASTM SIEVES | Cum. < | Cum. > | Diff. | [10 empty] | Volume | Particle
um |  | Volume | Volume | Volume | [8 empty] | mm size | phi size | % | Diameter | mm size | phi size
|  | % | Cumaltive % | % |  | mm size | phi size | Cum > | Phi | Frequency | From | 0.375 | 0.000375 | 11.3808 |  | um <
0 | 1400 | 0 | 100 | 0 |  | 0 | #NUM! | 100 |  |  | To | 2000 | 2 | -1 | 5 | 1.546 | 0.001546 | 9.3372
0.12 | 1300 | 0 | 100 | 0 |  | 0.00012 | 13.0247 | 100 | 13 | 0 | Volume | 100 | 0.1 | 3.3219 | 10 | 3.017 | 0.003017 | 8.3727
0.24 | 1200 | 0 | 100 | 0.27 |  | 0.00024 | 12.0247 | 100 | 12 | 0.27 | Mean: | 66.68 | 0.06668 | 3.9066 | 16 | 4.924 | 0.004924 | 7.666
0.49 | 1100 | 0.27 | 99.7 | 2.36 |  | 0.00049 | 10.9949 | 99.7 | 11 | 2.36 | Median: | 26.77 | 0.02677 | 5.2232 | 25 | 8.369 | 0.008369 | 6.9007
0.98 | 1000 | 2.63 | 97.4 | 3.81 |  | 0.00098 | 9.9949 | 97.4 | 10 | 3.81 | D(3,2): | 7.38 | 0.00738 | 7.0822 | 50 | 26.77 | 0.02677 | 5.2232
1.95 | 900 | 6.44 | 93.6 | 6.4 |  | 0.00195 | 9.0023 | 93.6 | 9 | 6.4 | Mean/Median Ratio: | 2.491 | 0.002491 | 8.6491 | 75 | 82.7 | 0.0827 | 3.596
3.9 | 800 | 12.8 | 87.2 | 10.8 |  | 0.0039 | 8.0023 | 87.2 | 8 | 10.8 | Mode: | 37.97 | 0.03797 | 4.719 | 84 | 130.5 | 0.1305 | 2.9379
7.8 | 700 | 23.7 | 76.3 | 14.1 |  | 0.0078 | 7.0023 | 76.3 | 7 | 14.1 | S.D.: | 98.17 |  |  | 90 | 181.1 | 0.1811 | 2.4651
15.6 | 600 | 37.8 | 62.2 | 15.7 |  | 0.0156 | 6.0023 | 62.2 | 6 | 15.7 | Variance: | 9637 |  |  | 95 | 270.8 | 0.2708 | 1.8847
31.2 | 500 | 53.5 | 46.5 | 4.13 |  | 0.0312 | 5.0023 | 46.5 | 5 | 15.95 | C.V.: | 147.2
37.2 | 400 | 57.7 | 42.3 | 4.1 |  | 0.0372 | 4.7486 | 42.3 | 4 | 13.68 | Skewness: | 2.696 |  |  |  | 5 | 10 | 16 | 25 | 50 | 75 | 84 | 90 | 95 | Inman Mean | Inman Sorting Value
44.2 | 325 | 61.8 | 38.2 | 4.03 |  | 0.0442 | 4.4998 | 38.2 | 3 | 11.11 | Kurtosis: | 8.616 |  |  |  | 0.001546 | 0.003017 | 0.004924 | 0.008369 | 0.02677 | 0.0827 | 0.1305 | 0.1811 | 0.2708 | 0.067712
52.6 | 270 | 65.8 | 34.2 | 3.69 |  | 0.0526 | 4.2488 | 34.2 | 2 | 4.87 | [5 empty] | 9.3372 | 8.3727 | 7.666 | 6.9007 | 5.2232 | 3.596 | 2.9379 | 2.4651 | 1.8847 | 5.3019 | 2.2178
62.5 | 230 | 69.5 | 30.5 | 3.36 |  | 0.0625 | 4 | 30.5 | 1 | 0.87559
74 | 200 | 72.8 | 27.2 | 3.36 |  | 0.074 | 3.7563 | 27.2 | 0 | 0 | %sand | %silt | % clay
88 | 170 | 76.2 | 23.8 | 3.48 |  | 0.088 | 3.5064 | 23.8 | -1 | 0 | 30.5356 | 56.55 | 12.84
105 | 140 | 79.7 | 20.3 | 3.48 |  | 0.105 | 3.2515 | 20.3
125 | 120 | 83.2 | 16.8 | 3.41 |  | 0.125 | 3 | 16.8
149 | 100 | 86.6 | 13.4 | 3.09 |  | 0.149 | 2.7466 | 13.4
177 | 80 | 89.7 | 10.3 | 2.58 |  | 0.177 | 2.4982 | 10.3
210 | 70 | 92.2 | 7.77 | 2.03 |  | 0.21 | 2.2515 | 7.77
250 | 60 | 94.3 | 5.74 | 1.5 |  | 0.25 | 2 | 5.74
297 | 50 | 95.8 | 4.24 | 1.28 |  | 0.297 | 1.7515 | 4.24
354 | 45 | 97 | 2.96 | 1.13 |  | 0.354 | 1.4982 | 2.96
420 | 40 | 98.2 | 1.84 | 0.96 |  | 0.42 | 1.2515 | 1.84
500 | 35 | 99.1 | 0.88 | 0.6 |  | 0.5 | 1 | 0.88
590 | 30 | 99.7 | 0.28 | 0.25 |  | 0.59 | 0.76121 | 0.28
710 | 25 | 99.97 | 0.026 | 0.025 |  | 0.71 | 0.49411 | 0.026
840 | 20 | 99.999 | 0.00059 | 0.00059 |  | 0.84 | 0.25154 | 0.00059
1000 | 18 | 100 | 0 | 0 |  | 1 | 0 | 0
1190 | 16 | 100 | 0 | 0 |  | 1.19 | -0.25096 | 0
1410 | 14 | 100 | 0 | 0 |  | 1.41 | -0.4957 | 0
1680 | 12 | 100 | 0 | 0 |  | 1.68 | -0.74846 | 0
2000 | 10 | 100 | 0 | 0 |  | 2 | -1 | 0
|  | 100 | 0 |  |  | 0 | #NUM!

## 006-170-173
COULTER LS | 37242.4875
File name: | RCE01_006_170-173.$42 | midpt depth (ft) | midpt depth (m) | depth intervals (ft)
Group ID: | 006-170-173 | 14.2917 | 4.3561 | 14.1667 | 14.4167
Sample ID: | 170-173
Comments:
Size | ASTM SIEVES | Cum. < | Cum. > | Diff. | [10 empty] | Volume | Particle
um |  | Volume | Volume | Volume | [8 empty] | mm size | phi size | % | Diameter | mm size | phi size
|  | % | Cumaltive % | % |  | mm size | phi size | Cum > | Phi | Frequency | From | 0.375 | 0.000375 | 11.3808 |  | um <
0 | 1400 | 0 | 100 | 0 |  | 0 | #NUM! | 100 |  |  | To | 2000 | 2 | -1 | 5 | 1.052 | 0.001052 | 9.8926
0.12 | 1300 | 0 | 100 | 0 |  | 0.00012 | 13.0247 | 100 | 13 | 0 | Volume | 100 | 0.1 | 3.3219 | 10 | 1.866 | 0.001866 | 9.0658
0.24 | 1200 | 0 | 100 | 0.46 |  | 0.00024 | 12.0247 | 100 | 12 | 0.46 | Mean: | 96.04 | 0.09604 | 3.3802 | 16 | 3.177 | 0.003177 | 8.2981
0.49 | 1100 | 0.46 | 99.5 | 3.99 |  | 0.00049 | 10.9949 | 99.5 | 11 | 3.99 | Median: | 25.34 | 0.02534 | 5.3024 | 25 | 5.766 | 0.005766 | 7.4382
0.98 | 1000 | 4.44 | 95.6 | 5.99 |  | 0.00098 | 9.9949 | 95.6 | 10 | 5.99 | D(3,2): | 5.487 | 0.005487 | 7.5098 | 50 | 25.34 | 0.02534 | 5.3024
1.95 | 900 | 10.4 | 89.6 | 8.42 |  | 0.00195 | 9.0023 | 89.6 | 9 | 8.42 | Mean/Median Ratio: | 3.79 | 0.00379 | 8.0436 | 75 | 111.4 | 0.1114 | 3.1662
3.9 | 800 | 18.9 | 81.1 | 11.2 |  | 0.0039 | 8.0023 | 81.1 | 8 | 11.2 | Mode: | 37.97 | 0.03797 | 4.719 | 84 | 197 | 0.197 | 2.3437
7.8 | 700 | 30 | 70 | 11.5 |  | 0.0078 | 7.0023 | 70 | 7 | 11.5 | S.D.: | 157.3 |  |  | 90 | 306.3 | 0.3063 | 1.707
15.6 | 600 | 41.5 | 58.5 | 12.3 |  | 0.0156 | 6.0023 | 58.5 | 6 | 12.3 | Variance: | 24754 |  |  | 95 | 464.6 | 0.4646 | 1.1059
31.2 | 500 | 53.8 | 46.2 | 3.42 |  | 0.0312 | 5.0023 | 46.2 | 5 | 13.09 | C.V.: | 163.8
37.2 | 400 | 57.2 | 42.8 | 3.44 |  | 0.0372 | 4.7486 | 42.8 | 4 | 9.8 | Skewness: | 2.418 |  |  |  | 5 | 10 | 16 | 25 | 50 | 75 | 84 | 90 | 95 | Inman Mean | Inman Sorting Value
44.2 | 325 | 60.7 | 39.3 | 3.32 |  | 0.0442 | 4.4998 | 39.3 | 3 | 10.75 | Kurtosis: | 5.872 |  |  |  | 0.001052 | 0.001866 | 0.003177 | 0.005766 | 0.02534 | 0.1114 | 0.197 | 0.3063 | 0.4646 | 0.10009
52.6 | 270 | 64 | 36 | 2.91 |  | 0.0526 | 4.2488 | 36 | 2 | 8.32 | [5 empty] | 9.8926 | 9.0658 | 8.2981 | 7.4382 | 5.3024 | 3.1662 | 2.3437 | 1.707 | 1.1059 | 5.3209 | 2.8656
62.5 | 230 | 66.9 | 33.1 | 2.51 |  | 0.0625 | 4 | 33.1 | 1 | 4.23
74 | 200 | 69.4 | 30.6 | 2.37 |  | 0.074 | 3.7563 | 30.6 | 0 | 0.0044 | %sand | %silt | % clay
88 | 170 | 71.8 | 28.2 | 2.4 |  | 0.088 | 3.5064 | 28.2 | -1 | 0 | 33.1044 | 48.09 | 18.86
105 | 140 | 74.2 | 25.8 | 2.52 |  | 0.105 | 3.2515 | 25.8
125 | 120 | 76.7 | 23.3 | 2.75 |  | 0.125 | 3 | 23.3
149 | 100 | 79.4 | 20.6 | 2.84 |  | 0.149 | 2.7466 | 20.6
177 | 80 | 82.3 | 17.7 | 2.71 |  | 0.177 | 2.4982 | 17.7
210 | 70 | 85 | 15 | 2.45 |  | 0.21 | 2.2515 | 15
250 | 60 | 87.4 | 12.6 | 2.17 |  | 0.25 | 2 | 12.6
297 | 50 | 89.6 | 10.4 | 2.17 |  | 0.297 | 1.7515 | 10.4
354 | 45 | 91.8 | 8.22 | 2.08 |  | 0.354 | 1.4982 | 8.22
420 | 40 | 93.9 | 6.14 | 1.9 |  | 0.42 | 1.2515 | 6.14
500 | 35 | 95.8 | 4.23 | 1.5 |  | 0.5 | 1 | 4.23
590 | 30 | 97.3 | 2.74 | 1.55 |  | 0.59 | 0.76121 | 2.74
710 | 25 | 98.8 | 1.18 | 0.97 |  | 0.71 | 0.49411 | 1.18
840 | 20 | 99.8 | 0.21 | 0.21 |  | 0.84 | 0.25154 | 0.21
1000 | 18 | 99.996 | 0.0044 | 0.0044 |  | 1 | 0 | 0.0044
1190 | 16 | 100 | 0 | 0 |  | 1.19 | -0.25096 | 0
1410 | 14 | 100 | 0 | 0 |  | 1.41 | -0.4957 | 0
1680 | 12 | 100 | 0 | 0 |  | 1.68 | -0.74846 | 0
2000 | 10 | 100 | 0 | 0 |  | 2 | -1 | 0
|  | 100 | 0 |  |  | 0 | #NUM!

## 006-140-143
COULTER LS | 37242.4868
File name: | RCE01_006_140-143.$44 | midpt depth (ft) | midpt depth (m) | depth intervals (ft)
Group ID: | 006-140-143 | 11.7917 | 3.5941 | 11.6667 | 11.9167
Sample ID: | 140-143
Comments:
Size | ASTM SIEVES | Cum. < | Cum. > | Diff. | [10 empty] | Volume | Particle
um |  | Volume | Volume | Volume | [8 empty] | mm size | phi size | % | Diameter | mm size | phi size
|  | % | Cumaltive % | % |  | mm size | phi size | Cum > | Phi | Frequency | From | 0.375 | 0.000375 | 11.3808 |  | um <
0 | 1400 | 0 | 100 | 0 |  | 0 | #NUM! | 100 |  |  | To | 2000 | 2 | -1 | 5 | 0.818 | 0.000818 | 10.2556
0.12 | 1300 | 0 | 100 | 0 |  | 0.00012 | 13.0247 | 100 | 13 | 0 | Volume | 100 | 0.1 | 3.3219 | 10 | 1.246 | 0.001246 | 9.6485
0.24 | 1200 | 0 | 100 | 0.74 |  | 0.00024 | 12.0247 | 100 | 12 | 0.74 | Mean: | 43.09 | 0.04309 | 4.5365 | 16 | 1.967 | 0.001967 | 8.9898
0.49 | 1100 | 0.74 | 99.3 | 6.32 |  | 0.00049 | 10.9949 | 99.3 | 11 | 6.32 | Median: | 12.52 | 0.01252 | 6.3196 | 25 | 3.418 | 0.003418 | 8.1926
0.98 | 1000 | 7.07 | 92.9 | 8.81 |  | 0.00098 | 9.9949 | 92.9 | 10 | 8.81 | D(3,2): | 3.851 | 0.003851 | 8.0206 | 50 | 12.52 | 0.01252 | 6.3196
1.95 | 900 | 15.9 | 84.1 | 11.7 |  | 0.00195 | 9.0023 | 84.1 | 9 | 11.7 | Mean/Median Ratio: | 3.441 | 0.003441 | 8.183 | 75 | 60.53 | 0.06053 | 4.0462
3.9 | 800 | 27.5 | 72.5 | 14.1 |  | 0.0039 | 8.0023 | 72.5 | 8 | 14.1 | Mode: | 80.07 | 0.08007 | 3.6426 | 84 | 86.14 | 0.08614 | 3.5372
7.8 | 700 | 41.7 | 58.3 | 11.8 |  | 0.0078 | 7.0023 | 58.3 | 7 | 11.8 | S.D.: | 70.09 |  |  | 90 | 112 | 0.112 | 3.1584
15.6 | 600 | 53.5 | 46.5 | 9.74 |  | 0.0156 | 6.0023 | 46.5 | 6 | 9.74 | Variance: | 4913 |  |  | 95 | 163.1 | 0.1631 | 2.6162
31.2 | 500 | 63.2 | 36.8 | 2.48 |  | 0.0312 | 5.0023 | 36.8 | 5 | 12.51 | C.V.: | 162.6
37.2 | 400 | 65.7 | 34.3 | 2.8 |  | 0.0372 | 4.7486 | 34.3 | 4 | 16.08 | Skewness: | 3.486 |  |  |  | 5 | 10 | 16 | 25 | 50 | 75 | 84 | 90 | 95 | Inman Mean | Inman Sorting Value
44.2 | 325 | 68.5 | 31.5 | 3.34 |  | 0.0442 | 4.4998 | 31.5 | 3 | 5.9 | Kurtosis: | 16.81 |  |  |  | 0.000818 | 0.001246 | 0.001967 | 0.003418 | 0.01252 | 0.06053 | 0.08614 | 0.112 | 0.1631 | 0.044053
52.6 | 270 | 71.9 | 28.1 | 3.89 |  | 0.0526 | 4.2488 | 28.1 | 2 | 1.93 | [5 empty] | 10.2556 | 9.6485 | 8.9898 | 8.1926 | 6.3196 | 4.0462 | 3.5372 | 3.1584 | 2.6162 | 6.2635 | 2.5171
62.5 | 230 | 75.8 | 24.2 | 4.27 |  | 0.0625 | 4 | 24.2 | 1 | 0.3101
74 | 200 | 80 | 20 | 4.49 |  | 0.074 | 3.7563 | 20 | 0 | 0 | %sand | %silt | % clay
88 | 170 | 84.5 | 15.5 | 4.13 |  | 0.088 | 3.5064 | 15.5 | -1 | 0 | 24.2201 | 48.15 | 27.57
105 | 140 | 88.7 | 11.3 | 3.19 |  | 0.105 | 3.2515 | 11.3
125 | 120 | 91.9 | 8.14 | 2.26 |  | 0.125 | 3 | 8.14
149 | 100 | 94.1 | 5.88 | 1.57 |  | 0.149 | 2.7466 | 5.88
177 | 80 | 95.7 | 4.31 | 1.17 |  | 0.177 | 2.4982 | 4.31
210 | 70 | 96.9 | 3.15 | 0.9 |  | 0.21 | 2.2515 | 3.15
250 | 60 | 97.8 | 2.24 | 0.63 |  | 0.25 | 2 | 2.24
297 | 50 | 98.4 | 1.61 | 0.49 |  | 0.297 | 1.7515 | 1.61
354 | 45 | 98.9 | 1.12 | 0.42 |  | 0.354 | 1.4982 | 1.12
420 | 40 | 99.3 | 0.7 | 0.39 |  | 0.42 | 1.2515 | 0.7
500 | 35 | 99.7 | 0.31 | 0.24 |  | 0.5 | 1 | 0.31
590 | 30 | 99.9 | 0.07 | 0.068 |  | 0.59 | 0.76121 | 0.07
710 | 25 | 99.998 | 0.0021 | 0.0021 |  | 0.71 | 0.49411 | 0.0021
840 | 20 | 100 | 0 | 0 |  | 0.84 | 0.25154 | 0
1000 | 18 | 100 | 0 | 0 |  | 1 | 0 | 0
1190 | 16 | 100 | 0 | 0 |  | 1.19 | -0.25096 | 0
1410 | 14 | 100 | 0 | 0 |  | 1.41 | -0.4957 | 0
1680 | 12 | 100 | 0 | 0 |  | 1.68 | -0.74846 | 0
2000 | 10 | 100 | 0 | 0 |  | 2 | -1 | 0
|  | 100 | 0 |  |  | 0 | #NUM!

## 006-135-138
COULTER LS | 37242.4868
File name: | RCE01_006_135-138.$48 | midpt depth (ft) | midpt depth (m) | depth intervals (ft)
Group ID: | 006-135-138 | 11.375 | 3.4671 | 11.25 | 11.5
Sample ID: | 135-138
Comments:
Size | ASTM SIEVES | Cum. < | Cum. > | Diff. | [10 empty] | Volume | Particle
um |  | Volume | Volume | Volume | [8 empty] | mm size | phi size | % | Diameter | mm size | phi size
|  | % | Cumaltive % | % |  | mm size | phi size | Cum > | Phi | Frequency | From | 0.375 | 0.000375 | 11.3808 |  | um <
0 | 1400 | 0 | 100 | 0 |  | 0 | #NUM! | 100 |  |  | To | 2000 | 2 | -1 | 5 | 0.873 | 0.000873 | 10.1617
0.12 | 1300 | 0 | 100 | 0 |  | 0.00012 | 13.0247 | 100 | 13 | 0 | Volume | 100 | 0.1 | 3.3219 | 10 | 1.395 | 0.001395 | 9.4855
0.24 | 1200 | 0 | 100 | 0.65 |  | 0.00024 | 12.0247 | 100 | 12 | 0.65 | Mean: | 53.24 | 0.05324 | 4.2313 | 16 | 2.296 | 0.002296 | 8.7667
0.49 | 1100 | 0.65 | 99.4 | 5.53 |  | 0.00049 | 10.9949 | 99.4 | 11 | 5.53 | Median: | 19.98 | 0.01998 | 5.6453 | 25 | 4.118 | 0.004118 | 7.9238
0.98 | 1000 | 6.17 | 93.8 | 7.74 |  | 0.00098 | 9.9949 | 93.8 | 10 | 7.74 | D(3,2): | 4.38 | 0.00438 | 7.8349 | 50 | 19.98 | 0.01998 | 5.6453
1.95 | 900 | 13.9 | 86.1 | 10.2 |  | 0.00195 | 9.0023 | 86.1 | 9 | 10.2 | Mean/Median Ratio: | 2.665 | 0.002665 | 8.5516 | 75 | 77 | 0.077 | 3.699
3.9 | 800 | 24.1 | 75.9 | 12.2 |  | 0.0039 | 8.0023 | 75.9 | 8 | 12.2 | Mode: | 87.9 | 0.0879 | 3.508 | 84 | 102.1 | 0.1021 | 3.2919
7.8 | 700 | 36.2 | 63.8 | 10.3 |  | 0.0078 | 7.0023 | 63.8 | 7 | 10.3 | S.D.: | 81.22 |  |  | 90 | 128.8 | 0.1288 | 2.9568
15.6 | 600 | 46.6 | 53.4 | 9.17 |  | 0.0156 | 6.0023 | 53.4 | 6 | 9.17 | Variance: | 6596 |  |  | 95 | 179.8 | 0.1798 | 2.4755
31.2 | 500 | 55.7 | 44.3 | 2.53 |  | 0.0312 | 5.0023 | 44.3 | 5 | 13.15 | C.V.: | 152.6
37.2 | 400 | 58.3 | 41.7 | 2.92 |  | 0.0372 | 4.7486 | 41.7 | 4 | 20.48 | Skewness: | 3.415 |  |  |  | 5 | 10 | 16 | 25 | 50 | 75 | 84 | 90 | 95 | Inman Mean | Inman Sorting Value
44.2 | 325 | 61.2 | 38.8 | 3.51 |  | 0.0442 | 4.4998 | 38.8 | 3 | 7.85 | Kurtosis: | 15.79 |  |  |  | 0.000873 | 0.001395 | 0.002296 | 0.004118 | 0.01998 | 0.077 | 0.1021 | 0.1288 | 0.1798 | 0.052198
52.6 | 270 | 64.7 | 35.3 | 4.19 |  | 0.0526 | 4.2488 | 35.3 | 2 | 2.07 | [5 empty] | 10.1617 | 9.4855 | 8.7667 | 7.9238 | 5.6453 | 3.699 | 3.2919 | 2.9568 | 2.4755 | 6.0293 | 2.4835
62.5 | 230 | 68.9 | 31.1 | 4.87 |  | 0.0625 | 4 | 31.1 | 1 | 0.7378
74 | 200 | 73.8 | 26.2 | 5.53 |  | 0.074 | 3.7563 | 26.2 | 0 | 0 | %sand | %silt | % clay
88 | 170 | 79.3 | 20.7 | 5.52 |  | 0.088 | 3.5064 | 20.7 | -1 | 0 | 31.1378 | 44.82 | 24.12
105 | 140 | 84.8 | 15.2 | 4.56 |  | 0.105 | 3.2515 | 15.2
125 | 120 | 89.4 | 10.6 | 3.32 |  | 0.125 | 3 | 10.6
149 | 100 | 92.7 | 7.32 | 2.19 |  | 0.149 | 2.7466 | 7.32
177 | 80 | 94.9 | 5.14 | 1.41 |  | 0.177 | 2.4982 | 5.14
210 | 70 | 96.3 | 3.73 | 0.93 |  | 0.21 | 2.2515 | 3.73
250 | 60 | 97.2 | 2.8 | 0.58 |  | 0.25 | 2 | 2.8
297 | 50 | 97.8 | 2.22 | 0.45 |  | 0.297 | 1.7515 | 2.22
354 | 45 | 98.2 | 1.78 | 0.46 |  | 0.354 | 1.4982 | 1.78
420 | 40 | 98.7 | 1.31 | 0.58 |  | 0.42 | 1.2515 | 1.31
500 | 35 | 99.3 | 0.74 | 0.53 |  | 0.5 | 1 | 0.74
590 | 30 | 99.8 | 0.21 | 0.2 |  | 0.59 | 0.76121 | 0.21
710 | 25 | 99.99 | 0.0078 | 0.0078 |  | 0.71 | 0.49411 | 0.0078
840 | 20 | 100 | 0 | 0 |  | 0.84 | 0.25154 | 0
1000 | 18 | 100 | 0 | 0 |  | 1 | 0 | 0
1190 | 16 | 100 | 0 | 0 |  | 1.19 | -0.25096 | 0
1410 | 14 | 100 | 0 | 0 |  | 1.41 | -0.4957 | 0
1680 | 12 | 100 | 0 | 0 |  | 1.68 | -0.74846 | 0
2000 | 10 | 100 | 0 | 0 |  | 2 | -1 | 0
|  | 100 | 0 |  |  | 0 | #NUM!

## 006-120-123
COULTER LS | 37242.4861
File name: | RCE_01_006_120-123.$03 | midpt depth (ft) | midpt depth (m) | depth intervals (ft)
Group ID: | 006-120-123 | 10.125 | 3.0861 | 10 | 10.25
Sample ID: | 120-123
Comments:
Size | ASTM SIEVES | Cum. < | Cum. > | Diff. | [10 empty] | Volume | Particle
um |  | Volume | Volume | Volume | [8 empty] | mm size | phi size | % | Diameter | mm size | phi size
|  | % | Cumaltive % | % |  | mm size | phi size | Cum > | Phi | Frequency | From | 0.375 | 0.000375 | 11.3808 |  | um <
0 | 1400 | 0 | 100 | 0 |  | 0 | #NUM! | 100 |  |  | To | 2000 | 2 | -1 | 5 | 0.768 | 0.000768 | 10.3466
0.12 | 1300 | 0 | 100 | 0 |  | 0.00012 | 13.0247 | 100 | 13 | 0 | Volume | 100 | 0.1 | 3.3219 | 10 | 1.111 | 0.001111 | 9.8139
0.24 | 1200 | 0 | 100 | 0.86 |  | 0.00024 | 12.0247 | 100 | 12 | 0.86 | Mean: | 38.83 | 0.03883 | 4.6867 | 16 | 1.639 | 0.001639 | 9.253
0.49 | 1100 | 0.86 | 99.1 | 7.36 |  | 0.00049 | 10.9949 | 99.1 | 11 | 7.36 | Median: | 9.647 | 0.009647 | 6.6957 | 25 | 2.7 | 0.0027 | 8.5328
0.98 | 1000 | 8.22 | 91.8 | 10.7 |  | 0.00098 | 9.9949 | 91.8 | 10 | 10.7 | D(3,2): | 3.389 | 0.003389 | 8.2049 | 50 | 9.647 | 0.009647 | 6.6957
1.95 | 900 | 18.9 | 81.1 | 13.8 |  | 0.00195 | 9.0023 | 81.1 | 9 | 13.8 | Mean/Median Ratio: | 4.025 | 0.004025 | 7.9568 | 75 | 67.49 | 0.06749 | 3.8892
3.9 | 800 | 32.8 | 67.2 | 14 |  | 0.0039 | 8.0023 | 67.2 | 8 | 14 | Mode: | 87.9 | 0.0879 | 3.508 | 84 | 91.56 | 0.09156 | 3.4491
7.8 | 700 | 46.8 | 53.2 | 9.32 |  | 0.0078 | 7.0023 | 53.2 | 7 | 9.32 | S.D.: | 52.85 |  |  | 90 | 111.4 | 0.1114 | 3.1662
15.6 | 600 | 56.1 | 43.9 | 7.52 |  | 0.0156 | 6.0023 | 43.9 | 6 | 7.52 | Variance: | 2793 |  |  | 95 | 140.8 | 0.1408 | 2.8283
31.2 | 500 | 63.6 | 36.4 | 1.84 |  | 0.0312 | 5.0023 | 36.4 | 5 | 9.61 | C.V.: | 136.1
37.2 | 400 | 65.5 | 34.5 | 2.06 |  | 0.0372 | 4.7486 | 34.5 | 4 | 19.58 | Skewness: | 1.872 |  |  |  | 5 | 10 | 16 | 25 | 50 | 75 | 84 | 90 | 95 | Inman Mean | Inman Sorting Value
44.2 | 325 | 67.5 | 32.5 | 2.49 |  | 0.0442 | 4.4998 | 32.5 | 3 | 6.45 | Kurtosis: | 4.149 |  |  |  | 0.000768 | 0.001111 | 0.001639 | 0.0027 | 0.009647 | 0.06749 | 0.09156 | 0.1114 | 0.1408 | 0.0466
52.6 | 270 | 70 | 30 | 3.22 |  | 0.0526 | 4.2488 | 30 | 2 | 0.75527 | [5 empty] | 10.3466 | 9.8139 | 9.253 | 8.5328 | 6.6957 | 3.8892 | 3.4491 | 3.1662 | 2.8283 | 6.3511 | 2.6833
62.5 | 230 | 73.2 | 26.8 | 4.21 |  | 0.0625 | 4 | 26.8 | 1 | 0
74 | 200 | 77.4 | 22.6 | 5.27 |  | 0.074 | 3.7563 | 22.6 | 0 | 0 | %sand | %silt | % clay
88 | 170 | 82.7 | 17.3 | 5.55 |  | 0.088 | 3.5064 | 17.3 | -1 | 0 | 26.7853 | 40.45 | 32.72
105 | 140 | 88.2 | 11.8 | 4.55 |  | 0.105 | 3.2515 | 11.8
125 | 120 | 92.8 | 7.2 | 3.03 |  | 0.125 | 3 | 7.2
149 | 100 | 95.8 | 4.17 | 1.67 |  | 0.149 | 2.7466 | 4.17
177 | 80 | 97.5 | 2.5 | 0.98 |  | 0.177 | 2.4982 | 2.5
210 | 70 | 98.5 | 1.52 | 0.77 |  | 0.21 | 2.2515 | 1.52
250 | 60 | 99.3 | 0.75 | 0.52 |  | 0.25 | 2 | 0.75
297 | 50 | 99.8 | 0.23 | 0.21 |  | 0.297 | 1.7515 | 0.23
354 | 45 | 99.97 | 0.025 | 0.025 |  | 0.354 | 1.4982 | 0.025
420 | 40 | 100 | 0.00027 | 0.00027 |  | 0.42 | 1.2515 | 0.00027
500 | 35 | 100 | 0 | 0 |  | 0.5 | 1 | 0
590 | 30 | 100 | 0 | 0 |  | 0.59 | 0.76121 | 0
710 | 25 | 100 | 0 | 0 |  | 0.71 | 0.49411 | 0
840 | 20 | 100 | 0 | 0 |  | 0.84 | 0.25154 | 0
1000 | 18 | 100 | 0 | 0 |  | 1 | 0 | 0
1190 | 16 | 100 | 0 | 0 |  | 1.19 | -0.25096 | 0
1410 | 14 | 100 | 0 | 0 |  | 1.41 | -0.4957 | 0
1680 | 12 | 100 | 0 | 0 |  | 1.68 | -0.74846 | 0
2000 | 10 | 100 | 0 | 0 |  | 2 | -1 | 0
|  | 100 | 0 |  |  | 0 | #NUM!

## 006-100-103
COULTER LS | 37242.4896
File name: | RCE-01-006-100-103.$02 | midpt depth (ft) | midpt depth (m) | depth intervals (ft)
Group ID: | 006-100-103 | 8.4583 | 2.5781 | 8.3333 | 8.5833
Sample ID: | 100-103
Comments:
Size | ASTM SIEVES | Cum. < | Cum. > | Diff. | [10 empty] | Volume | Particle
um |  | Volume | Volume | Volume | [8 empty] | mm size | phi size | % | Diameter | mm size | phi size
|  | % | Cumaltive % | % |  | mm size | phi size | Cum > | Phi | Frequency | From | 0.375 | 0.000375 | 11.3808 |  | um <
0 | 1400 | 0 | 100 | 0 |  | 0 | #NUM! | 100 |  |  | To | 2000 | 2 | -1 | 5 | 0.849 | 0.000849 | 10.2019
0.12 | 1300 | 0 | 100 | 0 |  | 0.00012 | 13.0247 | 100 | 13 | 0 | Volume | 100 | 0.1 | 3.3219 | 10 | 1.307 | 0.001307 | 9.5795
0.24 | 1200 | 0 | 100 | 0.68 |  | 0.00024 | 12.0247 | 100 | 12 | 0.68 | Mean: | 80.97 | 0.08097 | 3.6265 | 16 | 2.046 | 0.002046 | 8.933
0.49 | 1100 | 0.68 | 99.3 | 5.89 |  | 0.00049 | 10.9949 | 99.3 | 11 | 5.89 | Median: | 13.92 | 0.01392 | 6.1667 | 25 | 3.513 | 0.003513 | 8.1531
0.98 | 1000 | 6.57 | 93.4 | 8.73 |  | 0.00098 | 9.9949 | 93.4 | 10 | 8.73 | D(3,2): | 4.024 | 0.004024 | 7.9572 | 50 | 13.92 | 0.01392 | 6.1667
1.95 | 900 | 15.3 | 84.7 | 11.7 |  | 0.00195 | 9.0023 | 84.7 | 9 | 11.7 | Mean/Median Ratio: | 5.818 | 0.005818 | 7.4253 | 75 | 81.47 | 0.08147 | 3.6176
3.9 | 800 | 27 | 73 | 13.6 |  | 0.0039 | 8.0023 | 73 | 8 | 13.6 | Mode: | 96.49 | 0.09649 | 3.3735 | 84 | 129.6 | 0.1296 | 2.9479
7.8 | 700 | 40.6 | 59.4 | 11.2 |  | 0.0078 | 7.0023 | 59.4 | 7 | 11.2 | S.D.: | 157.2 |  |  | 90 | 217.5 | 0.2175 | 2.2009
15.6 | 600 | 51.7 | 48.3 | 9.09 |  | 0.0156 | 6.0023 | 48.3 | 6 | 9.09 | Variance: | 24718 |  |  | 95 | 485.6 | 0.4856 | 1.0422
31.2 | 500 | 60.8 | 39.2 | 2.22 |  | 0.0312 | 5.0023 | 39.2 | 5 | 9.56 | C.V.: | 194.2
37.2 | 400 | 63 | 37 | 2.32 |  | 0.0372 | 4.7486 | 37 | 4 | 13.03 | Skewness: | 2.947 |  |  |  | 5 | 10 | 16 | 25 | 50 | 75 | 84 | 90 | 95 | Inman Mean | Inman Sorting Value
44.2 | 325 | 65.3 | 34.7 | 2.45 |  | 0.0442 | 4.4998 | 34.7 | 3 | 7.53 | Kurtosis: | 8.594 |  |  |  | 0.000849 | 0.001307 | 0.002046 | 0.003513 | 0.01392 | 0.08147 | 0.1296 | 0.2175 | 0.4856 | 0.065823
52.6 | 270 | 67.8 | 32.2 | 2.57 |  | 0.0526 | 4.2488 | 32.2 | 2 | 4.27 | [5 empty] | 10.2019 | 9.5795 | 8.933 | 8.1531 | 6.1667 | 3.6176 | 2.9479 | 2.2009 | 1.0422 | 5.9404 | 2.9761
62.5 | 230 | 70.4 | 29.6 | 2.84 |  | 0.0625 | 4 | 29.6 | 1 | 4.79
74 | 200 | 73.2 | 26.8 | 3.32 |  | 0.074 | 3.7563 | 26.8 | 0 | 0.0059 | %sand | %silt | % clay
88 | 170 | 76.5 | 23.5 | 3.58 |  | 0.088 | 3.5064 | 23.5 | -1 | 0 | 29.6259 | 43.45 | 27
105 | 140 | 80.1 | 19.9 | 3.29 |  | 0.105 | 3.2515 | 19.9
125 | 120 | 83.4 | 16.6 | 2.73 |  | 0.125 | 3 | 16.6
149 | 100 | 86.1 | 13.9 | 2.07 |  | 0.149 | 2.7466 | 13.9
177 | 80 | 88.2 | 11.8 | 1.53 |  | 0.177 | 2.4982 | 11.8
210 | 70 | 89.7 | 10.3 | 1.2 |  | 0.21 | 2.2515 | 10.3
250 | 60 | 90.9 | 9.07 | 0.99 |  | 0.25 | 2 | 9.07
297 | 50 | 91.9 | 8.07 | 1.01 |  | 0.297 | 1.7515 | 8.07
354 | 45 | 92.9 | 7.07 | 1.07 |  | 0.354 | 1.4982 | 7.07
420 | 40 | 94 | 5.99 | 1.2 |  | 0.42 | 1.2515 | 5.99
500 | 35 | 95.2 | 4.79 | 1.33 |  | 0.5 | 1 | 4.79
590 | 30 | 96.5 | 3.46 | 1.88 |  | 0.59 | 0.76121 | 3.46
710 | 25 | 98.4 | 1.59 | 1.3 |  | 0.71 | 0.49411 | 1.59
840 | 20 | 99.7 | 0.29 | 0.28 |  | 0.84 | 0.25154 | 0.29
1000 | 18 | 99.99 | 0.0059 | 0.0059 |  | 1 | 0 | 0.0059
1190 | 16 | 100 | 0 | 0 |  | 1.19 | -0.25096 | 0
1410 | 14 | 100 | 0 | 0 |  | 1.41 | -0.4957 | 0
1680 | 12 | 100 | 0 | 0 |  | 1.68 | -0.74846 | 0
2000 | 10 | 100 | 0 | 0 |  | 2 | -1 | 0
|  | 100 | 0 |  |  | 0 | #NUM!

## 006-085-088
COULTER LS | 37242.4889
File name: | RCE01_006_85-88.$31 | midpt depth (ft) | midpt depth (m) | depth intervals (ft)
Group ID: | 006-085-088 | 7.2083 | 2.1971 | 7.0833 | 7.3333
Sample ID: | 085-088
Comments:
Size | ASTM SIEVES | Cum. < | Cum. > | Diff. | [10 empty] | Volume | Particle
um |  | Volume | Volume | Volume | [8 empty] | mm size | phi size | % | Diameter | mm size | phi size
|  | % | Cumaltive % | % |  | mm size | phi size | Cum > | Phi | Frequency | From | 0.375 | 0.000375 | 11.3808 |  | um <
0 | 1400 | 0 | 100 | 0 |  | 0 | #NUM! | 100 |  |  | To | 2000 | 2 | -1 | 5 | 1.228 | 0.001228 | 9.6695
0.12 | 1300 | 0 | 100 | 0 |  | 0.00012 | 13.0247 | 100 | 13 | 0 | Volume | 100 | 0.1 | 3.3219 | 10 | 2.308 | 0.002308 | 8.7591
0.24 | 1200 | 0 | 100 | 0.35 |  | 0.00024 | 12.0247 | 100 | 12 | 0.35 | Mean: | 80.5 | 0.0805 | 3.6349 | 16 | 4.106 | 0.004106 | 7.9281
0.49 | 1100 | 0.35 | 99.7 | 3.15 |  | 0.00049 | 10.9949 | 99.7 | 11 | 3.15 | Median: | 34.22 | 0.03422 | 4.869 | 25 | 8.271 | 0.008271 | 6.9177
0.98 | 1000 | 3.5 | 96.5 | 5.03 |  | 0.00098 | 9.9949 | 96.5 | 10 | 5.03 | D(3,2): | 6.585 | 0.006585 | 7.2466 | 50 | 34.22 | 0.03422 | 4.869
1.95 | 900 | 8.53 | 91.5 | 6.87 |  | 0.00195 | 9.0023 | 91.5 | 9 | 6.87 | Mean/Median Ratio: | 2.352 | 0.002352 | 8.7319 | 75 | 95.88 | 0.09588 | 3.3826
3.9 | 800 | 15.4 | 84.6 | 8.79 |  | 0.0039 | 8.0023 | 84.6 | 8 | 8.79 | Mode: | 96.49 | 0.09649 | 3.3735 | 84 | 132.8 | 0.1328 | 2.9127
7.8 | 700 | 24.2 | 75.8 | 10.6 |  | 0.0078 | 7.0023 | 75.8 | 7 | 10.6 | S.D.: | 128.7 |  |  | 90 | 186.9 | 0.1869 | 2.4197
15.6 | 600 | 34.8 | 65.2 | 13.4 |  | 0.0156 | 6.0023 | 65.2 | 6 | 13.4 | Variance: | 16564 |  |  | 95 | 345 | 0.345 | 1.5353
31.2 | 500 | 48.1 | 51.9 | 3.59 |  | 0.0312 | 5.0023 | 51.9 | 5 | 14.83 | C.V.: | 159.9
37.2 | 400 | 51.7 | 48.3 | 3.6 |  | 0.0372 | 4.7486 | 48.3 | 4 | 19.56 | Skewness: | 3.174 |  |  |  | 5 | 10 | 16 | 25 | 50 | 75 | 84 | 90 | 95 | Inman Mean | Inman Sorting Value
44.2 | 325 | 55.3 | 44.7 | 3.71 |  | 0.0442 | 4.4998 | 44.7 | 3 | 10.49 | Kurtosis: | 11.44 |  |  |  | 0.001228 | 0.002308 | 0.004106 | 0.008271 | 0.03422 | 0.09588 | 0.1328 | 0.1869 | 0.345 | 0.068453
52.6 | 270 | 59 | 41 | 3.93 |  | 0.0526 | 4.2488 | 41 | 2 | 4.08 | [5 empty] | 9.6695 | 8.7591 | 7.9281 | 6.9177 | 4.869 | 3.3826 | 2.9127 | 2.4197 | 1.5353 | 5.4204 | 2.249
62.5 | 230 | 63 | 37 | 4.37 |  | 0.0625 | 4 | 37 | 1 | 2.92
74 | 200 | 67.3 | 32.7 | 5.06 |  | 0.074 | 3.7563 | 32.7 | 0 | 0.0024 | %sand | %silt | % clay
88 | 170 | 72.4 | 27.6 | 5.34 |  | 0.088 | 3.5064 | 27.6 | -1 | 0 | 37.0524 | 47.62 | 15.4
105 | 140 | 77.7 | 22.3 | 4.79 |  | 0.105 | 3.2515 | 22.3
125 | 120 | 82.5 | 17.5 | 3.88 |  | 0.125 | 3 | 17.5
149 | 100 | 86.4 | 13.6 | 2.9 |  | 0.149 | 2.7466 | 13.6
177 | 80 | 89.3 | 10.7 | 2.12 |  | 0.177 | 2.4982 | 10.7
210 | 70 | 91.4 | 8.59 | 1.59 |  | 0.21 | 2.2515 | 8.59
250 | 60 | 93 | 7 | 1.15 |  | 0.25 | 2 | 7
297 | 50 | 94.2 | 5.84 | 0.98 |  | 0.297 | 1.7515 | 5.84
354 | 45 | 95.1 | 4.86 | 0.94 |  | 0.354 | 1.4982 | 4.86
420 | 40 | 96.1 | 3.92 | 1.01 |  | 0.42 | 1.2515 | 3.92
500 | 35 | 97.1 | 2.91 | 1.01 |  | 0.5 | 1 | 2.91
590 | 30 | 98.1 | 1.91 | 1.14 |  | 0.59 | 0.76121 | 1.91
710 | 25 | 99.2 | 0.77 | 0.64 |  | 0.71 | 0.49411 | 0.77
840 | 20 | 99.9 | 0.13 | 0.13 |  | 0.84 | 0.25154 | 0.13
1000 | 18 | 99.998 | 0.0024 | 0.0024 |  | 1 | 0 | 0.0024
1190 | 16 | 100 | 0 | 0 |  | 1.19 | -0.25096 | 0
1410 | 14 | 100 | 0 | 0 |  | 1.41 | -0.4957 | 0
1680 | 12 | 100 | 0 | 0 |  | 1.68 | -0.74846 | 0
2000 | 10 | 100 | 0 | 0 |  | 2 | -1 | 0
|  | 100 | 0 |  |  | 0 | #NUM!

## 006-070-073
COULTER LS | 37242.4889
File name: | RCE01_006_70-73.$28 | midpt depth (ft) | midpt depth (m) | depth intervals (ft)
Group ID: | 006-070-073 | 5.9583 | 1.8161 | 5.8333 | 6.0833
Sample ID: | 070-073
Comments:
Size | ASTM SIEVES | Cum. < | Cum. > | Diff. | [10 empty] | Volume | Particle
um |  | Volume | Volume | Volume | [8 empty] | mm size | phi size | % | Diameter | mm size | phi size
|  | % | Cumaltive % | % |  | mm size | phi size | Cum > | Phi | Frequency | From | 0.375 | 0.000375 | 11.3808 |  | um <
0 | 1400 | 0 | 100 | 0 |  | 0 | #NUM! | 100 |  |  | To | 2000 | 2 | -1 | 5 | 0.979 | 0.000979 | 9.9964
0.12 | 1300 | 0 | 100 | 0 |  | 0.00012 | 13.0247 | 100 | 13 | 0 | Volume | 100 | 0.1 | 3.3219 | 10 | 1.582 | 0.001582 | 9.304
0.24 | 1200 | 0 | 100 | 0.49 |  | 0.00024 | 12.0247 | 100 | 12 | 0.49 | Mean: | 24.12 | 0.02412 | 5.3736 | 16 | 2.476 | 0.002476 | 8.6578
0.49 | 1100 | 0.49 | 99.5 | 4.51 |  | 0.00049 | 10.9949 | 99.5 | 11 | 4.51 | Median: | 13.08 | 0.01308 | 6.2565 | 25 | 4.136 | 0.004136 | 7.9175
0.98 | 1000 | 5.01 | 95 | 7.6 |  | 0.00098 | 9.9949 | 95 | 10 | 7.6 | D(3,2): | 4.436 | 0.004436 | 7.8165 | 50 | 13.08 | 0.01308 | 6.2565
1.95 | 900 | 12.6 | 87.4 | 11.2 |  | 0.00195 | 9.0023 | 87.4 | 9 | 11.2 | Mean/Median Ratio: | 1.843 | 0.001843 | 9.0837 | 75 | 32.3 | 0.0323 | 4.9523
3.9 | 800 | 23.9 | 76.1 | 14.6 |  | 0.0039 | 8.0023 | 76.1 | 8 | 14.6 | Mode: | 34.58 | 0.03458 | 4.8539 | 84 | 43.94 | 0.04394 | 4.5083
7.8 | 700 | 38.4 | 61.6 | 15.9 |  | 0.0078 | 7.0023 | 61.6 | 7 | 15.9 | S.D.: | 32.4 |  |  | 90 | 56.12 | 0.05612 | 4.1553
15.6 | 600 | 54.3 | 45.7 | 19.6 |  | 0.0156 | 6.0023 | 45.7 | 6 | 19.6 | Variance: | 1050 |  |  | 95 | 78.38 | 0.07838 | 3.6734
31.2 | 500 | 74 | 26 | 5.21 |  | 0.0312 | 5.0023 | 26 | 5 | 18.08 | C.V.: | 134.4
37.2 | 400 | 79.2 | 20.8 | 4.97 |  | 0.0372 | 4.7486 | 20.8 | 4 | 5.71 | Skewness: | 3.228 |  |  |  | 5 | 10 | 16 | 25 | 50 | 75 | 84 | 90 | 95 | Inman Mean | Inman Sorting Value
44.2 | 325 | 84.2 | 15.8 | 4.47 |  | 0.0442 | 4.4998 | 15.8 | 3 | 2.11 | Kurtosis: | 14.35 |  |  |  | 0.000979 | 0.001582 | 0.002476 | 0.004136 | 0.01308 | 0.0323 | 0.04394 | 0.05612 | 0.07838 | 0.023208
52.6 | 270 | 88.6 | 11.4 | 3.43 |  | 0.0526 | 4.2488 | 11.4 | 2 | 0.12211 | [5 empty] | 9.9964 | 9.304 | 8.6578 | 7.9175 | 6.2565 | 4.9523 | 4.5083 | 4.1553 | 3.6734 | 6.583 | 1.8811
62.5 | 230 | 92.1 | 7.94 | 2.34 |  | 0.0625 | 4 | 7.94 | 1 | 0
74 | 200 | 94.4 | 5.6 | 1.56 |  | 0.074 | 3.7563 | 5.6 | 0 | 0 | %sand | %silt | % clay
88 | 170 | 96 | 4.05 | 1.05 |  | 0.088 | 3.5064 | 4.05 | -1 | 0 | 7.9421 | 68.18 | 23.8
105 | 140 | 97 | 3 | 0.76 |  | 0.105 | 3.2515 | 3
125 | 120 | 97.8 | 2.24 | 0.65 |  | 0.125 | 3 | 2.24
149 | 100 | 98.4 | 1.59 | 0.6 |  | 0.149 | 2.7466 | 1.59
177 | 80 | 99 | 0.99 | 0.52 |  | 0.177 | 2.4982 | 0.99
210 | 70 | 99.5 | 0.46 | 0.34 |  | 0.21 | 2.2515 | 0.46
250 | 60 | 99.9 | 0.12 | 0.11 |  | 0.25 | 2 | 0.12
297 | 50 | 99.99 | 0.012 | 0.012 |  | 0.297 | 1.7515 | 0.012
354 | 45 | 100 | 0.00011 | 0.00011 |  | 0.354 | 1.4982 | 0.00011
420 | 40 | 100 | 0 | 0 |  | 0.42 | 1.2515 | 0
500 | 35 | 100 | 0 | 0 |  | 0.5 | 1 | 0
590 | 30 | 100 | 0 | 0 |  | 0.59 | 0.76121 | 0
710 | 25 | 100 | 0 | 0 |  | 0.71 | 0.49411 | 0
840 | 20 | 100 | 0 | 0 |  | 0.84 | 0.25154 | 0
1000 | 18 | 100 | 0 | 0 |  | 1 | 0 | 0
1190 | 16 | 100 | 0 | 0 |  | 1.19 | -0.25096 | 0
1410 | 14 | 100 | 0 | 0 |  | 1.41 | -0.4957 | 0
1680 | 12 | 100 | 0 | 0 |  | 1.68 | -0.74846 | 0
2000 | 10 | 100 | 0 | 0 |  | 2 | -1 | 0
|  | 100 | 0 |  |  | 0 | #NUM!

## 006-055-058
COULTER LS | 37242.4882
File name: | RCE01_006_55-58.$23 | midpt depth (ft) | midpt depth (m) | depth intervals (ft)
Group ID: | 006-055-058 | 4.7083 | 1.4351 | 4.5833 | 4.8333
Sample ID: | 055-058
Comments:
Size | ASTM SIEVES | Cum. < | Cum. > | Diff. | [10 empty] | Volume | Particle
um |  | Volume | Volume | Volume | [8 empty] | mm size | phi size | % | Diameter | mm size | phi size
|  | % | Cumaltive % | % |  | mm size | phi size | Cum > | Phi | Frequency | From | 0.375 | 0.000375 | 11.3808 |  | um <
0 | 1400 | 0 | 100 | 0 |  | 0 | #NUM! | 100 |  |  | To | 2000 | 2 | -1 | 5 | 0.965 | 0.000965 | 10.0172
0.12 | 1300 | 0 | 100 | 0 |  | 0.00012 | 13.0247 | 100 | 13 | 0 | Volume | 100 | 0.1 | 3.3219 | 10 | 1.559 | 0.001559 | 9.3252
0.24 | 1200 | 0 | 100 | 0.51 |  | 0.00024 | 12.0247 | 100 | 12 | 0.51 | Mean: | 27.33 | 0.02733 | 5.1934 | 16 | 2.459 | 0.002459 | 8.6677
0.49 | 1100 | 0.51 | 99.5 | 4.63 |  | 0.00049 | 10.9949 | 99.5 | 11 | 4.63 | Median: | 12.85 | 0.01285 | 6.2821 | 25 | 4.146 | 0.004146 | 7.9141
0.98 | 1000 | 5.14 | 94.9 | 7.62 |  | 0.00098 | 9.9949 | 94.9 | 10 | 7.62 | D(3,2): | 4.38 | 0.00438 | 7.8349 | 50 | 12.85 | 0.01285 | 6.2821
1.95 | 900 | 12.8 | 87.2 | 11.1 |  | 0.00195 | 9.0023 | 87.2 | 9 | 11.1 | Mean/Median Ratio: | 2.127 | 0.002127 | 8.877 | 75 | 28.45 | 0.02845 | 5.1354
3.9 | 800 | 23.8 | 76.2 | 14.5 |  | 0.0039 | 8.0023 | 76.2 | 8 | 14.5 | Mode: | 23.81 | 0.02381 | 5.3923 | 84 | 38.15 | 0.03815 | 4.7122
7.8 | 700 | 38.3 | 61.7 | 16.9 |  | 0.0078 | 7.0023 | 61.7 | 7 | 16.9 | S.D.: | 58.39 |  |  | 90 | 49.9 | 0.0499 | 4.3248
15.6 | 600 | 55.3 | 44.7 | 22.7 |  | 0.0156 | 6.0023 | 44.7 | 6 | 22.7 | Variance: | 3409 |  |  | 95 | 86.01 | 0.08601 | 3.5394
31.2 | 500 | 78 | 22 | 5.3 |  | 0.0312 | 5.0023 | 22 | 5 | 14.97 | C.V.: | 213.6
37.2 | 400 | 83.3 | 16.7 | 4.33 |  | 0.0372 | 4.7486 | 16.7 | 4 | 3.63 | Skewness: | 6.244 |  |  |  | 5 | 10 | 16 | 25 | 50 | 75 | 84 | 90 | 95 | Inman Mean | Inman Sorting Value
44.2 | 325 | 87.7 | 12.3 | 3.26 |  | 0.0442 | 4.4998 | 12.3 | 3 | 1.95 | Kurtosis: | 47.06 |  |  |  | 0.000965 | 0.001559 | 0.002459 | 0.004146 | 0.01285 | 0.02845 | 0.03815 | 0.0499 | 0.08601 | 0.020305
52.6 | 270 | 90.9 | 9.09 | 2.08 |  | 0.0526 | 4.2488 | 9.09 | 2 | 0.98 | [5 empty] | 10.0172 | 9.3252 | 8.6677 | 7.9141 | 6.2821 | 5.1354 | 4.7122 | 4.3248 | 3.5394 | 6.6899 | 1.7946
62.5 | 230 | 93 | 7.01 | 1.24 |  | 0.0625 | 4 | 7.01 | 1 | 0.4342
74 | 200 | 94.2 | 5.76 | 0.86 |  | 0.074 | 3.7563 | 5.76 | 0 | 0 | %sand | %silt | % clay
88 | 170 | 95.1 | 4.9 | 0.78 |  | 0.088 | 3.5064 | 4.9 | -1 | 0 | 6.9942 | 69.07 | 23.86
105 | 140 | 95.9 | 4.12 | 0.75 |  | 0.105 | 3.2515 | 4.12
125 | 120 | 96.6 | 3.37 | 0.64 |  | 0.125 | 3 | 3.37
149 | 100 | 97.3 | 2.73 | 0.49 |  | 0.149 | 2.7466 | 2.73
177 | 80 | 97.8 | 2.24 | 0.44 |  | 0.177 | 2.4982 | 2.24
210 | 70 | 98.2 | 1.8 | 0.38 |  | 0.21 | 2.2515 | 1.8
250 | 60 | 98.6 | 1.42 | 0.24 |  | 0.25 | 2 | 1.42
297 | 50 | 98.8 | 1.18 | 0.17 |  | 0.297 | 1.7515 | 1.18
354 | 45 | 99 | 1.01 | 0.22 |  | 0.354 | 1.4982 | 1.01
420 | 40 | 99.2 | 0.79 | 0.35 |  | 0.42 | 1.2515 | 0.79
500 | 35 | 99.6 | 0.44 | 0.32 |  | 0.5 | 1 | 0.44
590 | 30 | 99.9 | 0.12 | 0.11 |  | 0.59 | 0.76121 | 0.12
710 | 25 | 99.996 | 0.0042 | 0.0042 |  | 0.71 | 0.49411 | 0.0042
840 | 20 | 100 | 0 | 0 |  | 0.84 | 0.25154 | 0
1000 | 18 | 100 | 0 | 0 |  | 1 | 0 | 0
1190 | 16 | 100 | 0 | 0 |  | 1.19 | -0.25096 | 0
1410 | 14 | 100 | 0 | 0 |  | 1.41 | -0.4957 | 0
1680 | 12 | 100 | 0 | 0 |  | 1.68 | -0.74846 | 0
2000 | 10 | 100 | 0 | 0 |  | 2 | -1 | 0
|  | 100 | 0 |  |  | 0 | #NUM!

## 006-040-043
COULTER LS | 37242.4882
File name: | RCE01_006_40-43.$32 | midpt depth (ft) | midpt depth (m) | depth intervals (ft)
Group ID: | 006-040-043 | 3.4583 | 1.0541 | 3.3333 | 3.5833
Sample ID: | 040-043
Comments:
Size | ASTM SIEVES | Cum. < | Cum. > | Diff. | [10 empty] | Volume | Particle
um |  | Volume | Volume | Volume | [8 empty] | mm size | phi size | % | Diameter | mm size | phi size
|  | % | Cumaltive % | % |  | mm size | phi size | Cum > | Phi | Frequency | From | 0.375 | 0.000375 | 11.3808 |  | um <
0 | 1400 | 0 | 100 | 0 |  | 0 | #NUM! | 100 |  |  | To | 2000 | 2 | -1 | 5 | 0.968 | 0.000968 | 10.0127
0.12 | 1300 | 0 | 100 | 0 |  | 0.00012 | 13.0247 | 100 | 13 | 0 | Volume | 100 | 0.1 | 3.3219 | 10 | 1.554 | 0.001554 | 9.3298
0.24 | 1200 | 0 | 100 | 0.5 |  | 0.00024 | 12.0247 | 100 | 12 | 0.5 | Mean: | 21.02 | 0.02102 | 5.5721 | 16 | 2.422 | 0.002422 | 8.6896
0.49 | 1100 | 0.5 | 99.5 | 4.61 |  | 0.00049 | 10.9949 | 99.5 | 11 | 4.61 | Median: | 11.07 | 0.01107 | 6.4972 | 25 | 3.993 | 0.003993 | 7.9683
0.98 | 1000 | 5.11 | 94.9 | 7.76 |  | 0.00098 | 9.9949 | 94.9 | 10 | 7.76 | D(3,2): | 4.269 | 0.004269 | 7.8719 | 50 | 11.07 | 0.01107 | 6.4972
1.95 | 900 | 12.9 | 87.1 | 11.7 |  | 0.00195 | 9.0023 | 87.1 | 9 | 11.7 | Mean/Median Ratio: | 1.898 | 0.001898 | 9.0413 | 75 | 26.16 | 0.02616 | 5.2565
3.9 | 800 | 24.5 | 75.5 | 16.2 |  | 0.0039 | 8.0023 | 75.5 | 8 | 16.2 | Mode: | 18 | 0.018 | 5.7959 | 84 | 38.93 | 0.03893 | 4.683
7.8 | 700 | 40.7 | 59.3 | 19.3 |  | 0.0078 | 7.0023 | 59.3 | 7 | 19.3 | S.D.: | 28.63 |  |  | 90 | 51.9 | 0.0519 | 4.2681
15.6 | 600 | 60 | 40 | 19.2 |  | 0.0156 | 6.0023 | 40 | 6 | 19.2 | Variance: | 819.8 |  |  | 95 | 71.59 | 0.07159 | 3.8041
31.2 | 500 | 79.2 | 20.8 | 3.84 |  | 0.0312 | 5.0023 | 20.8 | 5 | 14.05 | C.V.: | 136.2
37.2 | 400 | 83 | 17 | 3.68 |  | 0.0372 | 4.7486 | 17 | 4 | 5.15 | Skewness: | 3.274 |  |  |  | 5 | 10 | 16 | 25 | 50 | 75 | 84 | 90 | 95 | Inman Mean | Inman Sorting Value
44.2 | 325 | 86.7 | 13.3 | 3.57 |  | 0.0442 | 4.4998 | 13.3 | 3 | 1.56 | Kurtosis: | 14.97 |  |  |  | 0.000968 | 0.001554 | 0.002422 | 0.003993 | 0.01107 | 0.02616 | 0.03893 | 0.0519 | 0.07159 | 0.020676
52.6 | 270 | 90.3 | 9.72 | 2.96 |  | 0.0526 | 4.2488 | 9.72 | 2 | 0.044 | [5 empty] | 10.0127 | 9.3298 | 8.6896 | 7.9683 | 6.4972 | 5.2565 | 4.683 | 4.2681 | 3.8041 | 6.6863 | 1.8501
62.5 | 230 | 93.2 | 6.76 | 2.11 |  | 0.0625 | 4 | 6.76 | 1 | 0
74 | 200 | 95.3 | 4.65 | 1.41 |  | 0.074 | 3.7563 | 4.65 | 0 | 0 | %sand | %silt | % clay
88 | 170 | 96.8 | 3.25 | 0.94 |  | 0.088 | 3.5064 | 3.25 | -1 | 0 | 6.754 | 68.75 | 24.57
105 | 140 | 97.7 | 2.3 | 0.69 |  | 0.105 | 3.2515 | 2.3
125 | 120 | 98.4 | 1.61 | 0.56 |  | 0.125 | 3 | 1.61
149 | 100 | 99 | 1.05 | 0.46 |  | 0.149 | 2.7466 | 1.05
177 | 80 | 99.4 | 0.58 | 0.35 |  | 0.177 | 2.4982 | 0.58
210 | 70 | 99.8 | 0.23 | 0.19 |  | 0.21 | 2.2515 | 0.23
250 | 60 | 99.96 | 0.044 | 0.042 |  | 0.25 | 2 | 0.044
297 | 50 | 99.998 | 0.002 | 0.002 |  | 0.297 | 1.7515 | 0.002
354 | 45 | 100 | 0 | 0 |  | 0.354 | 1.4982 | 0
420 | 40 | 100 | 0 | 0 |  | 0.42 | 1.2515 | 0
500 | 35 | 100 | 0 | 0 |  | 0.5 | 1 | 0
590 | 30 | 100 | 0 | 0 |  | 0.59 | 0.76121 | 0
710 | 25 | 100 | 0 | 0 |  | 0.71 | 0.49411 | 0
840 | 20 | 100 | 0 | 0 |  | 0.84 | 0.25154 | 0
1000 | 18 | 100 | 0 | 0 |  | 1 | 0 | 0
1190 | 16 | 100 | 0 | 0 |  | 1.19 | -0.25096 | 0
1410 | 14 | 100 | 0 | 0 |  | 1.41 | -0.4957 | 0
1680 | 12 | 100 | 0 | 0 |  | 1.68 | -0.74846 | 0
2000 | 10 | 100 | 0 | 0 |  | 2 | -1 | 0
|  | 100 | 0 |  |  | 0 | #NUM!

## 006-025-028
COULTER LS | 37242.4875
File name: | RCE01_006_25-28.$22 | midpt depth (ft) | midpt depth (m) | depth intervals (ft)
Group ID: | 006-025-028 | 2.2083 | 0.6731 | 2.0833 | 2.3333
Sample ID: | 025-028
Comments:
Size | ASTM SIEVES | Cum. < | Cum. > | Diff. | [10 empty] | Volume | Particle
um |  | Volume | Volume | Volume | [8 empty] | mm size | phi size | % | Diameter | mm size | phi size
|  | % | Cumaltive % | % |  | mm size | phi size | Cum > | Phi | Frequency | From | 0.375 | 0.000375 | 11.3808 |  | um <
0 | 1400 | 0 | 100 | 0 |  | 0 | #NUM! | 100 |  |  | To | 2000 | 2 | -1 | 5 | 0.969 | 0.000969 | 10.0112
0.12 | 1300 | 0 | 100 | 0 |  | 0.00012 | 13.0247 | 100 | 13 | 0 | Volume | 100 | 0.1 | 3.3219 | 10 | 1.555 | 0.001555 | 9.3289
0.24 | 1200 | 0 | 100 | 0.51 |  | 0.00024 | 12.0247 | 100 | 12 | 0.51 | Mean: | 18.96 | 0.01896 | 5.7209 | 16 | 2.372 | 0.002372 | 8.7197
0.49 | 1100 | 0.51 | 99.5 | 4.59 |  | 0.00049 | 10.9949 | 99.5 | 11 | 4.59 | Median: | 9.266 | 0.009266 | 6.7538 | 25 | 3.721 | 0.003721 | 8.0701
0.98 | 1000 | 5.1 | 94.9 | 7.87 |  | 0.00098 | 9.9949 | 94.9 | 10 | 7.87 | D(3,2): | 4.09 | 0.00409 | 7.9337 | 50 | 9.266 | 0.009266 | 6.7538
1.95 | 900 | 13 | 87 | 13.1 |  | 0.00195 | 9.0023 | 87 | 9 | 13.1 | Mean/Median Ratio: | 2.046 | 0.002046 | 8.933 | 75 | 22.38 | 0.02238 | 5.4816
3.9 | 800 | 26.1 | 73.9 | 18.9 |  | 0.0039 | 8.0023 | 73.9 | 8 | 18.9 | Mode: | 7.775 | 0.007775 | 7.0069 | 84 | 32.08 | 0.03208 | 4.9622
7.8 | 700 | 45 | 55 | 19.7 |  | 0.0078 | 7.0023 | 55 | 7 | 19.7 | S.D.: | 28.67 |  |  | 90 | 43.4 | 0.0434 | 4.5262
15.6 | 600 | 64.7 | 35.3 | 18.6 |  | 0.0156 | 6.0023 | 35.3 | 6 | 18.6 | Variance: | 821.7 |  |  | 95 | 65.45 | 0.06545 | 3.9335
31.2 | 500 | 83.4 | 16.6 | 3.75 |  | 0.0312 | 5.0023 | 16.6 | 5 | 11.28 | C.V.: | 151.2
37.2 | 400 | 87.1 | 12.9 | 3.18 |  | 0.0372 | 4.7486 | 12.9 | 4 | 3.53 | Skewness: | 3.832 |  |  |  | 5 | 10 | 16 | 25 | 50 | 75 | 84 | 90 | 95 | Inman Mean | Inman Sorting Value
44.2 | 325 | 90.3 | 9.7 | 2.57 |  | 0.0442 | 4.4998 | 9.7 | 3 | 1.77 | Kurtosis: | 19.06 |  |  |  | 0.000969 | 0.001555 | 0.002372 | 0.003721 | 0.009266 | 0.02238 | 0.03208 | 0.0434 | 0.06545 | 0.017226
52.6 | 270 | 92.9 | 7.13 | 1.78 |  | 0.0526 | 4.2488 | 7.13 | 2 | 0.0577 | [5 empty] | 10.0112 | 9.3289 | 8.7197 | 8.0701 | 6.7538 | 5.4816 | 4.9622 | 4.5262 | 3.9335 | 6.8409 | 1.772
62.5 | 230 | 94.6 | 5.36 | 1.16 |  | 0.0625 | 4 | 5.36 | 1 | 0
74 | 200 | 95.8 | 4.2 | 0.87 |  | 0.074 | 3.7563 | 4.2 | 0 | 0 | %sand | %silt | % clay
88 | 170 | 96.7 | 3.33 | 0.79 |  | 0.088 | 3.5064 | 3.33 | -1 | 0 | 5.3577 | 68.48 | 26.07
105 | 140 | 97.5 | 2.54 | 0.71 |  | 0.105 | 3.2515 | 2.54
125 | 120 | 98.2 | 1.83 | 0.6 |  | 0.125 | 3 | 1.83
149 | 100 | 98.8 | 1.23 | 0.51 |  | 0.149 | 2.7466 | 1.23
177 | 80 | 99.3 | 0.71 | 0.42 |  | 0.177 | 2.4982 | 0.71
210 | 70 | 99.7 | 0.3 | 0.24 |  | 0.21 | 2.2515 | 0.3
250 | 60 | 99.9 | 0.058 | 0.055 |  | 0.25 | 2 | 0.058
297 | 50 | 99.997 | 0.0027 | 0.0027 |  | 0.297 | 1.7515 | 0.0027
354 | 45 | 100 | 0 | 0 |  | 0.354 | 1.4982 | 0
420 | 40 | 100 | 0 | 0 |  | 0.42 | 1.2515 | 0
500 | 35 | 100 | 0 | 0 |  | 0.5 | 1 | 0
590 | 30 | 100 | 0 | 0 |  | 0.59 | 0.76121 | 0
710 | 25 | 100 | 0 | 0 |  | 0.71 | 0.49411 | 0
840 | 20 | 100 | 0 | 0 |  | 0.84 | 0.25154 | 0
1000 | 18 | 100 | 0 | 0 |  | 1 | 0 | 0
1190 | 16 | 100 | 0 | 0 |  | 1.19 | -0.25096 | 0
1410 | 14 | 100 | 0 | 0 |  | 1.41 | -0.4957 | 0
1680 | 12 | 100 | 0 | 0 |  | 1.68 | -0.74846 | 0
2000 | 10 | 100 | 0 | 0 |  | 2 | -1 | 0
|  | 100 | 0 |  |  | 0 | #NUM!

## 010-013.$36
COULTER LS | 37242.4861
File name: | RCE01_006_10-13.$36 | midpt depth (ft) | midpt depth (m) | depth intervals (ft)
Group ID: | 006-010-013 | 0.95833 | 0.2921 | 0.83333 | 1.0833
Sample ID: | 010-013
Comments:
Size | ASTM SIEVES | Cum. < | Cum. > | Diff. | [10 empty] | Volume | Particle
um |  | Volume | Volume | Volume | [8 empty] | mm size | phi size | % | Diameter | mm size | phi size
|  | % | Cumaltive % | % |  | mm size | phi size | Cum > | Phi | Frequency | From | 0.375 | 0.000375 | 11.3808 |  | um <
0 | 1400 | 0 | 100 | 0 |  | 0 | #NUM! | 100 |  |  | To | 2000 | 2 | -1 | 5 | 0.938 | 0.000938 | 10.0581
0.12 | 1300 | 0 | 100 | 0 |  | 0.00012 | 13.0247 | 100 | 13 | 0 | Volume | 100 | 0.1 | 3.3219 | 10 | 1.502 | 0.001502 | 9.3789
0.24 | 1200 | 0 | 100 | 0.55 |  | 0.00024 | 12.0247 | 100 | 12 | 0.55 | Mean: | 29.42 | 0.02942 | 5.0871 | 16 | 2.349 | 0.002349 | 8.7337
0.49 | 1100 | 0.55 | 99.5 | 4.88 |  | 0.00049 | 10.9949 | 99.5 | 11 | 4.88 | Median: | 11.25 | 0.01125 | 6.4739 | 25 | 3.867 | 0.003867 | 8.0146
0.98 | 1000 | 5.42 | 94.6 | 7.88 |  | 0.00098 | 9.9949 | 94.6 | 10 | 7.88 | D(3,2): | 4.191 | 0.004191 | 7.8985 | 50 | 11.25 | 0.01125 | 6.4739
1.95 | 900 | 13.3 | 86.7 | 11.9 |  | 0.00195 | 9.0023 | 86.7 | 9 | 11.9 | Mean/Median Ratio: | 2.615 | 0.002615 | 8.579 | 75 | 28.13 | 0.02813 | 5.1517
3.9 | 800 | 25.2 | 74.8 | 16 |  | 0.0039 | 8.0023 | 74.8 | 8 | 16 | Mode: | 19.76 | 0.01976 | 5.6613 | 84 | 41.26 | 0.04126 | 4.5991
7.8 | 700 | 41.1 | 58.9 | 17.3 |  | 0.0078 | 7.0023 | 58.9 | 7 | 17.3 | S.D.: | 61.32 |  |  | 90 | 60.25 | 0.06025 | 4.0529
15.6 | 600 | 58.4 | 41.6 | 19.2 |  | 0.0156 | 6.0023 | 41.6 | 6 | 19.2 | Variance: | 3761 |  |  | 95 | 119.1 | 0.1191 | 3.0698
31.2 | 500 | 77.7 | 22.3 | 4.15 |  | 0.0312 | 5.0023 | 22.3 | 5 | 12.76 | C.V.: | 208.4
37.2 | 400 | 81.8 | 18.2 | 3.56 |  | 0.0372 | 4.7486 | 18.2 | 4 | 4.88 | Skewness: | 5.201 |  |  |  | 5 | 10 | 16 | 25 | 50 | 75 | 84 | 90 | 95 | Inman Mean | Inman Sorting Value
44.2 | 325 | 85.4 | 14.6 | 2.93 |  | 0.0442 | 4.4998 | 14.6 | 3 | 3.01 | Kurtosis: | 33.22 |  |  |  | 0.000938 | 0.001502 | 0.002349 | 0.003867 | 0.01125 | 0.02813 | 0.04126 | 0.06025 | 0.1191 | 0.021804
52.6 | 270 | 88.3 | 11.7 | 2.12 |  | 0.0526 | 4.2488 | 11.7 | 2 | 1.37 | [5 empty] | 10.0581 | 9.3789 | 8.7337 | 8.0146 | 6.4739 | 5.1517 | 4.5991 | 4.0529 | 3.0698 | 6.6664 | 1.9808
62.5 | 230 | 90.4 | 9.59 | 1.49 |  | 0.0625 | 4 | 9.59 | 1 | 0.3201
74 | 200 | 91.9 | 8.1 | 1.19 |  | 0.074 | 3.7563 | 8.1 | 0 | 0 | %sand | %silt | % clay
88 | 170 | 93.1 | 6.91 | 1.12 |  | 0.088 | 3.5064 | 6.91 | -1 | 0 | 9.5801 | 65.26 | 25.21
105 | 140 | 94.2 | 5.79 | 1.08 |  | 0.105 | 3.2515 | 5.79
125 | 120 | 95.3 | 4.71 | 0.98 |  | 0.125 | 3 | 4.71
149 | 100 | 96.3 | 3.73 | 0.84 |  | 0.149 | 2.7466 | 3.73
177 | 80 | 97.1 | 2.88 | 0.69 |  | 0.177 | 2.4982 | 2.88
210 | 70 | 97.8 | 2.19 | 0.5 |  | 0.21 | 2.2515 | 2.19
250 | 60 | 98.3 | 1.69 | 0.31 |  | 0.25 | 2 | 1.69
297 | 50 | 98.6 | 1.38 | 0.29 |  | 0.297 | 1.7515 | 1.38
354 | 45 | 98.9 | 1.09 | 0.37 |  | 0.354 | 1.4982 | 1.09
420 | 40 | 99.3 | 0.73 | 0.4 |  | 0.42 | 1.2515 | 0.73
500 | 35 | 99.7 | 0.32 | 0.25 |  | 0.5 | 1 | 0.32
590 | 30 | 99.9 | 0.07 | 0.068 |  | 0.59 | 0.76121 | 0.07
710 | 25 | 99.998 | 0.0021 | 0.0021 |  | 0.71 | 0.49411 | 0.0021
840 | 20 | 100 | 0 | 0 |  | 0.84 | 0.25154 | 0
1000 | 18 | 100 | 0 | 0 |  | 1 | 0 | 0
1190 | 16 | 100 | 0 | 0 |  | 1.19 | -0.25096 | 0
1410 | 14 | 100 | 0 | 0 |  | 1.41 | -0.4957 | 0
1680 | 12 | 100 | 0 | 0 |  | 1.68 | -0.74846 | 0
2000 | 10 | 100 | 0 | 0 |  | 2 | -1 | 0
|  | 100 | 0 |  |  | 0 | #NUM!