## DataTable
Grainsize_DataTable |  |  |  |  | % finer than
Sample I.D. | Depth mdpt (ft) | Depth mdpt (m) | 5% | 10% | 16% | 25% | 50% | 75% | 84% | 90% | 95% | Inman Mean | Sorting Value | unit | %Sand | %Silt | %Clay | sample I.D. | depth (ft) | depth (m) | % sand | % silt | % clay | Inman mean | Inman sorting
011-000-003 | 0.125 | 0.0381 | 0.000917 | 0.001483 | 0.002347 | 0.003834 | 0.01113 | 0.03261 | 0.05185 | 0.08314 | 0.1558 | 0.027099 |  | size mm | 13.2494 | 61.42 | 25.36 | 011-000-003 | 0.125 | 0.02 | 13.2494 | 61.42 | 25.36 | 6.5022 | 2.2193
|  |  | 10.0908 | 9.3973 | 8.735 | 8.0269 | 6.4894 | 4.9385 | 4.2695 | 3.5883 | 2.6822 | 6.5022 | 2.2193 | phi value |  |  |  | 011-010-013 | 0.95833 | 0.12 | 17.4961 | 64.92 | 17.59 | 6.0322 | 1.9425
011-010-013 | 0.95833 | 0.2921 | 0.001217 | 0.002176 | 0.003516 | 0.005956 | 0.01955 | 0.0475 | 0.06641 | 0.08799 | 0.1293 | 0.034963 |  |  | 17.4961 | 64.92 | 17.59 | 011-020-023 | 1.7917 | 0.22 | 65.308 | 28.22 | 6.53 | 4.216 | 1.1086
|  |  | 9.6825 | 8.8441 | 8.1518 | 7.3914 | 5.6767 | 4.3959 | 3.9125 | 3.5065 | 2.9512 | 6.0322 | 1.9425 |  |  |  |  | 011-030-033 | 2.625 | 0.32 | 56.5383 | 36.14 | 7.33 | 4.6185 | 1.1643
011-020-023 | 1.7917 | 0.5461 | 0.002877 | 0.007031 | 0.01794 | 0.04058 | 0.09106 | 0.1373 | 0.1614 | 0.1887 | 0.2567 | 0.08967 |  |  | 65.308 | 28.22 | 6.53 | 011-045-048 | 3.875 | 0.47 | 9.5688 | 66.91 | 23.42 | 6.5621 | 1.9236
|  |  | 8.4412 | 7.1521 | 5.8007 | 4.6231 | 3.457 | 2.8646 | 2.6313 | 2.4058 | 1.9618 | 4.216 | 1.1086 |  |  |  |  | 011-050-053 | 4.2917 | 0.52 | 11.2942 | 67.34 | 21.47 | 6.4071 | 1.9251
011-030-033 | 2.625 | 0.8001 | 0.002558 | 0.005788 | 0.01247 | 0.0302 | 0.07234 | 0.113 | 0.1329 | 0.1517 | 0.1752 | 0.072685 |  |  | 56.5383 | 36.14 | 7.33 | 011-066-069 | 5.625 | 0.68 | 95.797 | 3 | 1.185 | 2.7957 | 0.38841
|  |  | 8.6108 | 7.4327 | 6.3254 | 5.0493 | 3.7891 | 3.1456 | 2.9116 | 2.7207 | 2.5129 | 4.6185 | 1.1643 |  |  |  |  | RCE_011_72-75 | #VALUE! | 0.74 | 96.535 | 2.66 | 0.78 | 2.8106 | 0.39178
011-045-048 | 3.875 | 1.1811 | 0.000973 | 0.001603 | 0.002546 | 0.004208 | 0.01306 | 0.03228 | 0.04399 | 0.06056 | 0.1109 | 0.023268 |  |  | 9.5688 | 66.91 | 23.42 | 011-080-083 | 6.7917 | 0.82 | 44.116 | 42.62 | 13.26 | 5.031 | 2.653
|  |  | 10.0053 | 9.285 | 8.6176 | 7.8926 | 6.2587 | 4.9532 | 4.5067 | 4.0455 | 3.1727 | 6.5621 | 1.9236 |  |  |  |  | 011-093-095 | 7.8333 | 0.94 | 5.5203 | 68.2 | 26.18 | 6.8514 | 1.767
011-050-053 | 4.2917 | 1.3081 | 0.00103 | 0.001729 | 0.002776 | 0.004749 | 0.01739 | 0.03775 | 0.05002 | 0.06849 | 0.1318 | 0.026398 |  |  | 11.2942 | 67.34 | 21.47 | [6 empty] | 5.5316
|  |  | 9.9231 | 9.1758 | 8.4928 | 7.7182 | 5.8456 | 4.7274 | 4.3214 | 3.868 | 2.9236 | 6.4071 | 1.9251
011-066-069 | 5.625 | 1.7145 | 0.07063 | 0.09503 | 0.1078 | 0.1207 | 0.1477 | 0.1773 | 0.1924 | 0.2068 | 0.2245 | 0.1501 |  |  | 95.797 | 3 | 1.185
|  |  | 3.8236 | 3.3955 | 3.2136 | 3.0505 | 2.7593 | 2.4957 | 2.3778 | 2.2737 | 2.1552 | 2.7957 | 0.38841
RCE_011_72-75 | #VALUE! | #VALUE! | 0.07655 | 0.09524 | 0.1067 | 0.1188 | 0.1455 | 0.1751 | 0.1904 | 0.2045 | 0.2221 | 0.14855 |  |  | 96.535 | 2.66 | 0.78
|  |  | 3.7075 | 3.3923 | 3.2284 | 3.0734 | 2.7809 | 2.5137 | 2.3929 | 2.2898 | 2.1707 | 2.8106 | 0.39178
011-080-083 | 6.7917 | 2.0701 | 0.001458 | 0.002833 | 0.004952 | 0.01042 | 0.04712 | 0.1219 | 0.1889 | 0.4122 | 0.6348 | 0.096926 |  |  | 44.116 | 42.62 | 13.26
|  |  | 9.4218 | 8.4635 | 7.6578 | 6.5845 | 4.4075 | 3.0362 | 2.4043 | 1.2786 | 0.65563 | 5.031 | 2.653
011-093-095 | 7.8333 | 2.3876 | 0.000946 | 0.0015 | 0.002299 | 0.003695 | 0.01014 | 0.02414 | 0.03262 | 0.0428 | 0.06764 | 0.01746 |  |  | 5.5203 | 68.2 | 26.18
|  |  | 10.0459 | 9.3808 | 8.7648 | 8.0802 | 6.6238 | 5.3724 | 4.9381 | 4.5462 | 3.886 | 6.8514 | 1.767

## 011-093-095
COULTER LS | 37242.491
File name: | RCE_01_011_093-095.$04 | midpt depth (ft) | midpt depth (m) | depth intervals (ft)
Group ID: | 011-093-095 | 7.8333 | 2.3876 | 7.75 | 7.9167
Sample ID: | 093-095
Comments:
Size | ASTM SIEVES | Cum. < | Cum. > | Diff. | [10 empty] | Volume | Particle
um |  | Volume | Volume | Volume | [8 empty] | mm size | phi size | % | Diameter | mm size | phi size
|  | % | Cumaltive % | % |  | mm size | phi size | Cum > | Phi | Frequency | From | 0.375 | 0.000375 | 11.3808 |  | um <
0 | 1400 | 0 | 100 | 0 |  | 0 | #NUM! | 100 |  |  | To | 2000 | 2 | -1 | 5 | 0.946 | 0.000946 | 10.0459
0.12 | 1300 | 0 | 100 | 0 |  | 0.00012 | 13.0247 | 100 | 13 | 0 | Volume | 100 | 0.1 | 3.3219 | 10 | 1.5 | 0.0015 | 9.3808
0.24 | 1200 | 0 | 100 | 0.53 |  | 0.00024 | 12.0247 | 100 | 12 | 0.53 | Mean: | 19.6 | 0.0196 | 5.673 | 16 | 2.299 | 0.002299 | 8.7648
0.49 | 1100 | 0.53 | 99.5 | 4.8 |  | 0.00049 | 10.9949 | 99.5 | 11 | 4.8 | Median: | 10.14 | 0.01014 | 6.6238 | 25 | 3.695 | 0.003695 | 8.0802
0.98 | 1000 | 5.33 | 94.7 | 8.15 |  | 0.00098 | 9.9949 | 94.7 | 10 | 8.15 | D(3,2): | 4.078 | 0.004078 | 7.9379 | 50 | 10.14 | 0.01014 | 6.6238
1.95 | 900 | 13.5 | 86.5 | 12.7 |  | 0.00195 | 9.0023 | 86.5 | 9 | 12.7 | Mean/Median Ratio: | 1.933 | 0.001933 | 9.0149 | 75 | 24.14 | 0.02414 | 5.3724
3.9 | 800 | 26.2 | 73.8 | 17.1 |  | 0.0039 | 8.0023 | 73.8 | 8 | 17.1 | Mode: | 21.69 | 0.02169 | 5.5268 | 84 | 32.62 | 0.03262 | 4.9381
7.8 | 700 | 43.3 | 56.7 | 18.1 |  | 0.0078 | 7.0023 | 56.7 | 7 | 18.1 | S.D.: | 28.7 |  |  | 90 | 42.8 | 0.0428 | 4.5462
15.6 | 600 | 61.4 | 38.6 | 21.3 |  | 0.0156 | 6.0023 | 38.6 | 6 | 21.3 | Variance: | 823.6 |  |  | 95 | 67.64 | 0.06764 | 3.886
31.2 | 500 | 82.8 | 17.2 | 4.43 |  | 0.0312 | 5.0023 | 17.2 | 5 | 11.7 | C.V.: | 146.4
37.2 | 400 | 87.2 | 12.8 | 3.36 |  | 0.0372 | 4.7486 | 12.8 | 4 | 3.64 | Skewness: | 3.687 |  |  |  | 5 | 10 | 16 | 25 | 50 | 75 | 84 | 90 | 95 | Inman Mean | Inman Sorting Value
44.2 | 325 | 90.6 | 9.44 | 2.38 |  | 0.0442 | 4.4998 | 9.44 | 3 | 1.84 | Kurtosis: | 17.56 |  |  |  | 0.000946 | 0.0015 | 0.002299 | 0.003695 | 0.01014 | 0.02414 | 0.03262 | 0.0428 | 0.06764 | 0.01746
52.6 | 270 | 92.9 | 7.06 | 1.53 |  | 0.0526 | 4.2488 | 7.06 | 2 | 0.0403 | [5 empty] | 10.0459 | 9.3808 | 8.7648 | 8.0802 | 6.6238 | 5.3724 | 4.9381 | 4.5462 | 3.886 | 6.8514 | 1.767
62.5 | 230 | 94.5 | 5.53 | 1.06 |  | 0.0625 | 4 | 5.53 | 1 | 0
74 | 200 | 95.5 | 4.47 | 0.92 |  | 0.074 | 3.7563 | 4.47 | 0 | 0 | %sand | %silt | % clay
88 | 170 | 96.5 | 3.54 | 0.89 |  | 0.088 | 3.5064 | 3.54 | -1 | 0 | 5.5203 | 68.2 | 26.18
105 | 140 | 97.3 | 2.66 | 0.77 |  | 0.105 | 3.2515 | 2.66
125 | 120 | 98.1 | 1.88 | 0.64 |  | 0.125 | 3 | 1.88
149 | 100 | 98.8 | 1.24 | 0.55 |  | 0.149 | 2.7466 | 1.24
177 | 80 | 99.3 | 0.69 | 0.43 |  | 0.177 | 2.4982 | 0.69
210 | 70 | 99.7 | 0.26 | 0.22 |  | 0.21 | 2.2515 | 0.26
250 | 60 | 99.96 | 0.04 | 0.039 |  | 0.25 | 2 | 0.04
297 | 50 | 99.999 | 0.0013 | 0.0013 |  | 0.297 | 1.7515 | 0.0013
354 | 45 | 100 | 0 | 0 |  | 0.354 | 1.4982 | 0
420 | 40 | 100 | 0 | 0 |  | 0.42 | 1.2515 | 0
500 | 35 | 100 | 0 | 0 |  | 0.5 | 1 | 0
590 | 30 | 100 | 0 | 0 |  | 0.59 | 0.76121 | 0
710 | 25 | 100 | 0 | 0 |  | 0.71 | 0.49411 | 0
840 | 20 | 100 | 0 | 0 |  | 0.84 | 0.25154 | 0
1000 | 18 | 100 | 0 | 0 |  | 1 | 0 | 0
1190 | 16 | 100 | 0 | 0 |  | 1.19 | -0.25096 | 0
1410 | 14 | 100 | 0 | 0 |  | 1.41 | -0.4957 | 0
1680 | 12 | 100 | 0 | 0 |  | 1.68 | -0.74846 | 0
2000 | 10 | 100 | 0 | 0 |  | 2 | -1 | 0
|  | 100 | 0 |  |  | 0 | #NUM!

## 011-080-083
COULTER LS | 37242.491
File name: | RCE_01_011_080-083.$16 | midpt depth (ft) | midpt depth (m) | depth intervals (ft)
Group ID: | 011-080-083 | 6.7917 | 2.0701 | 6.6667 | 6.9167
Sample ID: | 080-083
Comments:
Size | ASTM SIEVES | Cum. < | Cum. > | Diff. | [10 empty] | Volume | Particle
um |  | Volume | Volume | Volume | [8 empty] | mm size | phi size | % | Diameter | mm size | phi size
|  | % | Cumaltive % | % |  | mm size | phi size | Cum > | Phi | Frequency | From | 0.375 | 0.000375 | 11.3808 |  | um <
0 | 1400 | 0 | 100 | 0 |  | 0 | #NUM! | 100 |  |  | To | 2000 | 2 | -1 | 5 | 1.458 | 0.001458 | 9.4218
0.12 | 1300 | 0 | 100 | 0 |  | 0.00012 | 13.0247 | 100 | 13 | 0 | Volume | 100 | 0.1 | 3.3219 | 10 | 2.833 | 0.002833 | 8.4635
0.24 | 1200 | 0 | 100 | 0.28 |  | 0.00024 | 12.0247 | 100 | 12 | 0.28 | Mean: | 128.6 | 0.1286 | 2.959 | 16 | 4.952 | 0.004952 | 7.6578
0.49 | 1100 | 0.28 | 99.7 | 2.51 |  | 0.00049 | 10.9949 | 99.7 | 11 | 2.51 | Median: | 47.12 | 0.04712 | 4.4075 | 25 | 10.42 | 0.01042 | 6.5845
0.98 | 1000 | 2.78 | 97.2 | 4.15 |  | 0.00098 | 9.9949 | 97.2 | 10 | 4.15 | D(3,2): | 7.754 | 0.007754 | 7.0108 | 50 | 47.12 | 0.04712 | 4.4075
1.95 | 900 | 6.94 | 93.1 | 6.32 |  | 0.00195 | 9.0023 | 93.1 | 9 | 6.32 | Mean/Median Ratio: | 2.729 | 0.002729 | 8.5174 | 75 | 121.9 | 0.1219 | 3.0362
3.9 | 800 | 13.3 | 86.7 | 8.27 |  | 0.0039 | 8.0023 | 86.7 | 8 | 8.27 | Mode: | 105.9 | 0.1059 | 3.2392 | 84 | 188.9 | 0.1889 | 2.4043
7.8 | 700 | 21.5 | 78.5 | 8.56 |  | 0.0078 | 7.0023 | 78.5 | 7 | 8.56 | S.D.: | 217 |  |  | 90 | 412.2 | 0.4122 | 1.2786
15.6 | 600 | 30.1 | 69.9 | 11.5 |  | 0.0156 | 6.0023 | 69.9 | 6 | 11.5 | Variance: | 47083 |  |  | 95 | 634.8 | 0.6348 | 0.65563
31.2 | 500 | 41.6 | 58.4 | 3.52 |  | 0.0312 | 5.0023 | 58.4 | 5 | 14.29 | C.V.: | 168.8
37.2 | 400 | 45.1 | 54.9 | 3.56 |  | 0.0372 | 4.7486 | 54.9 | 4 | 19.8 | Skewness: | 2.811 |  |  |  | 5 | 10 | 16 | 25 | 50 | 75 | 84 | 90 | 95 | Inman Mean | Inman Sorting Value
44.2 | 325 | 48.7 | 51.3 | 3.59 |  | 0.0442 | 4.4998 | 51.3 | 3 | 10.64 | Kurtosis: | 8.309 |  |  |  | 0.001458 | 0.002833 | 0.004952 | 0.01042 | 0.04712 | 0.1219 | 0.1889 | 0.4122 | 0.6348 | 0.096926
52.6 | 270 | 52.3 | 47.7 | 3.62 |  | 0.0526 | 4.2488 | 47.7 | 2 | 5.92 | [5 empty] | 9.4218 | 8.4635 | 7.6578 | 6.5845 | 4.4075 | 3.0362 | 2.4043 | 1.2786 | 0.65563 | 5.031 | 2.653
62.5 | 230 | 55.9 | 44.1 | 3.97 |  | 0.0625 | 4 | 44.1 | 1 | 6.39
74 | 200 | 59.9 | 40.1 | 4.81 |  | 0.074 | 3.7563 | 40.1 | 0 | 1.366 | %sand | %silt | % clay
88 | 170 | 64.7 | 35.3 | 5.57 |  | 0.088 | 3.5064 | 35.3 | -1 | 0 | 44.116 | 42.62 | 13.26
105 | 140 | 70.3 | 29.7 | 5.45 |  | 0.105 | 3.2515 | 29.7
125 | 120 | 75.7 | 24.3 | 4.5 |  | 0.125 | 3 | 24.3
149 | 100 | 80.2 | 19.8 | 3.03 |  | 0.149 | 2.7466 | 19.8
177 | 80 | 83.2 | 16.8 | 1.85 |  | 0.177 | 2.4982 | 16.8
210 | 70 | 85.1 | 14.9 | 1.26 |  | 0.21 | 2.2515 | 14.9
250 | 60 | 86.3 | 13.7 | 1.03 |  | 0.25 | 2 | 13.7
297 | 50 | 87.4 | 12.6 | 1.22 |  | 0.297 | 1.7515 | 12.6
354 | 45 | 88.6 | 11.4 | 1.62 |  | 0.354 | 1.4982 | 11.4
420 | 40 | 90.2 | 9.8 | 2.05 |  | 0.42 | 1.2515 | 9.8
500 | 35 | 92.2 | 7.75 | 1.97 |  | 0.5 | 1 | 7.75
590 | 30 | 94.2 | 5.78 | 1.88 |  | 0.59 | 0.76121 | 5.78
710 | 25 | 96.1 | 3.9 | 1.36 |  | 0.71 | 0.49411 | 3.9
840 | 20 | 97.5 | 2.54 | 1.18 |  | 0.84 | 0.25154 | 2.54
1000 | 18 | 98.6 | 1.36 | 0.93 |  | 1 | 0 | 1.36
1190 | 16 | 99.6 | 0.44 | 0.4 |  | 1.19 | -0.25096 | 0.44
1410 | 14 | 99.96 | 0.036 | 0.036 |  | 1.41 | -0.4957 | 0.036
1680 | 12 | 100 | 0 | 0 |  | 1.68 | -0.74846 | 0
2000 | 10 | 100 | 0 | 0 |  | 2 | -1 | 0
|  | 100 | 0 |  |  | 0 | #NUM!

## RCE_011_72-75
COULTER LS | 37242.4924
File name: | RCE_011_72-75.$02 | midpt depth (ft) | midpt depth (m) | depth intervals (ft)
Group ID: | RCE_011_72-75 | #VALUE! | #VALUE! | #VALUE! | #VALUE!
Sample ID:
Comments:
Size | ASTM SIEVES | Cum. < | Cum. > | Diff. | [10 empty] | Volume | Particle
um |  | Volume | Volume | Volume | [8 empty] | mm size | phi size | % | Diameter | mm size | phi size
|  | % | Cumaltive % | % |  | mm size | phi size | Cum > | Phi | Frequency | From | 0.375 | 0.000375 | 11.3808 |  | um <
0 | 1400 | 0 | 100 | 0 |  | 0 | #NUM! | 100 |  |  | To | 2000 | 2 | -1 | 5 | 76.55 | 0.07655 | 3.7075
0.12 | 1300 | 0 | 100 | 0 |  | 0.00012 | 13.0247 | 100 | 13 | 0 | Volume | 100 | 0.1 | 3.3219 | 10 | 95.24 | 0.09524 | 3.3923
0.24 | 1200 | 0 | 100 | 0 |  | 0.00024 | 12.0247 | 100 | 12 | 0 | Mean: | 146.5 | 0.1465 | 2.771 | 16 | 106.7 | 0.1067 | 3.2284
0.49 | 1100 | 0 | 100 | 0.11 |  | 0.00049 | 10.9949 | 100 | 11 | 0.11 | Median: | 145.5 | 0.1455 | 2.7809 | 25 | 118.8 | 0.1188 | 3.0734
0.98 | 1000 | 0.11 | 99.9 | 0.32 |  | 0.00098 | 9.9949 | 99.9 | 10 | 0.32 | D(3,2): | 76.66 | 0.07666 | 3.7054 | 50 | 145.5 | 0.1455 | 2.7809
1.95 | 900 | 0.43 | 99.6 | 0.35 |  | 0.00195 | 9.0023 | 99.6 | 9 | 0.35 | Mean/Median Ratio: | 1.007 | 0.001007 | 9.9557 | 75 | 175.1 | 0.1751 | 2.5137
3.9 | 800 | 0.78 | 99.2 | 0.24 |  | 0.0039 | 8.0023 | 99.2 | 8 | 0.24 | Mode: | 153.8 | 0.1538 | 2.7009 | 84 | 190.4 | 0.1904 | 2.3929
7.8 | 700 | 1.02 | 99 | 0.21 |  | 0.0078 | 7.0023 | 99 | 7 | 0.21 | S.D.: | 44.78 |  |  | 90 | 204.5 | 0.2045 | 2.2898
15.6 | 600 | 1.22 | 98.8 | 0.4 |  | 0.0156 | 6.0023 | 98.8 | 6 | 0.4 | Variance: | 2005 |  |  | 95 | 222.1 | 0.2221 | 2.1707
31.2 | 500 | 1.62 | 98.4 | 0.18 |  | 0.0312 | 5.0023 | 98.4 | 5 | 1.81 | C.V.: | 30.57
37.2 | 400 | 1.8 | 98.2 | 0.29 |  | 0.0372 | 4.7486 | 98.2 | 4 | 26.94 | Skewness: | -0.194 |  |  |  | 5 | 10 | 16 | 25 | 50 | 75 | 84 | 90 | 95 | Inman Mean | Inman Sorting Value
44.2 | 325 | 2.09 | 97.9 | 0.52 |  | 0.0442 | 4.4998 | 97.9 | 3 | 68.43 | Kurtosis: | 0.699 |  |  |  | 0.07655 | 0.09524 | 0.1067 | 0.1188 | 0.1455 | 0.1751 | 0.1904 | 0.2045 | 0.2221 | 0.14855
52.6 | 270 | 2.6 | 97.4 | 0.82 |  | 0.0526 | 4.2488 | 97.4 | 2 | 1.165 | [5 empty] | 3.7075 | 3.3923 | 3.2284 | 3.0734 | 2.7809 | 2.5137 | 2.3929 | 2.2898 | 2.1707 | 2.8106 | 0.39178
62.5 | 230 | 3.43 | 96.6 | 1.25 |  | 0.0625 | 4 | 96.6 | 1 | 0
74 | 200 | 4.67 | 95.3 | 2.8 |  | 0.074 | 3.7563 | 95.3 | 0 | 0 | %sand | %silt | % clay
88 | 170 | 7.48 | 92.5 | 7.49 |  | 0.088 | 3.5064 | 92.5 | -1 | 0 | 96.535 | 2.66 | 0.78
105 | 140 | 15 | 85 | 15.4 |  | 0.105 | 3.2515 | 85
125 | 120 | 30.4 | 69.6 | 22.9 |  | 0.125 | 3 | 69.6
149 | 100 | 53.3 | 46.7 | 23.1 |  | 0.149 | 2.7466 | 46.7
177 | 80 | 76.4 | 23.6 | 15.6 |  | 0.177 | 2.4982 | 23.6
210 | 70 | 92 | 7.99 | 6.83 |  | 0.21 | 2.2515 | 7.99
250 | 60 | 98.8 | 1.16 | 1.15 |  | 0.25 | 2 | 1.16
297 | 50 | 99.98 | 0.015 | 0.015 |  | 0.297 | 1.7515 | 0.015
354 | 45 | 100 | 0 | 0 |  | 0.354 | 1.4982 | 0
420 | 40 | 100 | 0 | 0 |  | 0.42 | 1.2515 | 0
500 | 35 | 100 | 0 | 0 |  | 0.5 | 1 | 0
590 | 30 | 100 | 0 | 0 |  | 0.59 | 0.76121 | 0
710 | 25 | 100 | 0 | 0 |  | 0.71 | 0.49411 | 0
840 | 20 | 100 | 0 | 0 |  | 0.84 | 0.25154 | 0
1000 | 18 | 100 | 0 | 0 |  | 1 | 0 | 0
1190 | 16 | 100 | 0 | 0 |  | 1.19 | -0.25096 | 0
1410 | 14 | 100 | 0 | 0 |  | 1.41 | -0.4957 | 0
1680 | 12 | 100 | 0 | 0 |  | 1.68 | -0.74846 | 0
2000 | 10 | 100 | 0 | 0 |  | 2 | -1 | 0
|  | 100 | 0 |  |  | 0 | #NUM!

## 011-066-069
COULTER LS | 37242.4924
File name: | RCE_01_011_66-69.$05 | midpt depth (ft) | midpt depth (m) | depth intervals (ft)
Group ID: | 011-066-069 | 5.625 | 1.7145 | 5.5 | 5.75
Sample ID: | 066-069
Comments:
Size | ASTM SIEVES | Cum. < | Cum. > | Diff. | [10 empty] | Volume | Particle
um |  | Volume | Volume | Volume | [8 empty] | mm size | phi size | % | Diameter | mm size | phi size
|  | % | Cumaltive % | % |  | mm size | phi size | Cum > | Phi | Frequency | From | 0.375 | 0.000375 | 11.3808 |  | um <
0 | 1400 | 0 | 100 | 0 |  | 0 | #NUM! | 100 |  |  | To | 2000 | 2 | -1 | 5 | 70.63 | 0.07063 | 3.8236
0.12 | 1300 | 0 | 100 | 0 |  | 0.00012 | 13.0247 | 100 | 13 | 0 | Volume | 100 | 0.1 | 3.3219 | 10 | 95.03 | 0.09503 | 3.3955
0.24 | 1200 | 0 | 100 | 0.025 |  | 0.00024 | 12.0247 | 100 | 12 | 0.025 | Mean: | 147.6 | 0.1476 | 2.7602 | 16 | 107.8 | 0.1078 | 3.2136
0.49 | 1100 | 0.025 | 99.98 | 0.26 |  | 0.00049 | 10.9949 | 99.98 | 11 | 0.26 | Median: | 147.7 | 0.1477 | 2.7593 | 25 | 120.7 | 0.1207 | 3.0505
0.98 | 1000 | 0.28 | 99.7 | 0.44 |  | 0.00098 | 9.9949 | 99.7 | 10 | 0.44 | D(3,2): | 57.22 | 0.05722 | 4.1273 | 50 | 147.7 | 0.1477 | 2.7593
1.95 | 900 | 0.72 | 99.3 | 0.46 |  | 0.00195 | 9.0023 | 99.3 | 9 | 0.46 | Mean/Median Ratio: | 0.999 | 0.000999 | 9.9672 | 75 | 177.3 | 0.1773 | 2.4957
3.9 | 800 | 1.18 | 98.8 | 0.41 |  | 0.0039 | 8.0023 | 98.8 | 8 | 0.41 | Mode: | 153.8 | 0.1538 | 2.7009 | 84 | 192.4 | 0.1924 | 2.3778
7.8 | 700 | 1.59 | 98.4 | 0.4 |  | 0.0078 | 7.0023 | 98.4 | 7 | 0.4 | S.D.: | 46.87 |  |  | 90 | 206.8 | 0.2068 | 2.2737
15.6 | 600 | 1.99 | 98 | 0.52 |  | 0.0156 | 6.0023 | 98 | 6 | 0.52 | Variance: | 2197 |  |  | 95 | 224.5 | 0.2245 | 2.1552
31.2 | 500 | 2.51 | 97.5 | 0.22 |  | 0.0312 | 5.0023 | 97.5 | 5 | 1.67 | C.V.: | 31.75
37.2 | 400 | 2.73 | 97.3 | 0.27 |  | 0.0372 | 4.7486 | 97.3 | 4 | 24.44 | Skewness: | -0.381 |  |  |  | 5 | 10 | 16 | 25 | 50 | 75 | 84 | 90 | 95 | Inman Mean | Inman Sorting Value
44.2 | 325 | 3 | 97 | 0.43 |  | 0.0442 | 4.4998 | 97 | 3 | 70.04 | Kurtosis: | 0.904 |  |  |  | 0.07063 | 0.09503 | 0.1078 | 0.1207 | 0.1477 | 0.1773 | 0.1924 | 0.2068 | 0.2245 | 0.1501
52.6 | 270 | 3.44 | 96.6 | 0.75 |  | 0.0526 | 4.2488 | 96.6 | 2 | 1.317 | [5 empty] | 3.8236 | 3.3955 | 3.2136 | 3.0505 | 2.7593 | 2.4957 | 2.3778 | 2.2737 | 2.1552 | 2.7957 | 0.38841
62.5 | 230 | 4.19 | 95.8 | 1.22 |  | 0.0625 | 4 | 95.8 | 1 | 0
74 | 200 | 5.41 | 94.6 | 2.5 |  | 0.074 | 3.7563 | 94.6 | 0 | 0 | %sand | %silt | % clay
88 | 170 | 7.91 | 92.1 | 6.52 |  | 0.088 | 3.5064 | 92.1 | -1 | 0 | 95.797 | 3 | 1.185
105 | 140 | 14.4 | 85.6 | 14.2 |  | 0.105 | 3.2515 | 85.6
125 | 120 | 28.7 | 71.3 | 22.5 |  | 0.125 | 3 | 71.3
149 | 100 | 51.2 | 48.8 | 23.7 |  | 0.149 | 2.7466 | 48.8
177 | 80 | 74.8 | 25.2 | 16.4 |  | 0.177 | 2.4982 | 25.2
210 | 70 | 91.2 | 8.76 | 7.44 |  | 0.21 | 2.2515 | 8.76
250 | 60 | 98.7 | 1.32 | 1.3 |  | 0.25 | 2 | 1.32
297 | 50 | 99.98 | 0.017 | 0.017 |  | 0.297 | 1.7515 | 0.017
354 | 45 | 100 | 0 | 0 |  | 0.354 | 1.4982 | 0
420 | 40 | 100 | 0 | 0 |  | 0.42 | 1.2515 | 0
500 | 35 | 100 | 0 | 0 |  | 0.5 | 1 | 0
590 | 30 | 100 | 0 | 0 |  | 0.59 | 0.76121 | 0
710 | 25 | 100 | 0 | 0 |  | 0.71 | 0.49411 | 0
840 | 20 | 100 | 0 | 0 |  | 0.84 | 0.25154 | 0
1000 | 18 | 100 | 0 | 0 |  | 1 | 0 | 0
1190 | 16 | 100 | 0 | 0 |  | 1.19 | -0.25096 | 0
1410 | 14 | 100 | 0 | 0 |  | 1.41 | -0.4957 | 0
1680 | 12 | 100 | 0 | 0 |  | 1.68 | -0.74846 | 0
2000 | 10 | 100 | 0 | 0 |  | 2 | -1 | 0
|  | 100 | 0 |  |  | 0 | #NUM!

## 011-050-053
COULTER LS | 37242.491
File name: | RCE_01_011_050-053.$08 | midpt depth (ft) | midpt depth (m) | depth intervals (ft)
Group ID: | 011-050-053 | 4.2917 | 1.3081 | 4.1667 | 4.4167
Sample ID: | 050-053
Comments:
Size | ASTM SIEVES | Cum. < | Cum. > | Diff. | [10 empty] | Volume | Particle
um |  | Volume | Volume | Volume | [8 empty] | mm size | phi size | % | Diameter | mm size | phi size
|  | % | Cumaltive % | % |  | mm size | phi size | Cum > | Phi | Frequency | From | 0.375 | 0.000375 | 11.3808 |  | um <
0 | 1400 | 0 | 100 | 0 |  | 0 | #NUM! | 100 |  |  | To | 2000 | 2 | -1 | 5 | 1.03 | 0.00103 | 9.9231
0.12 | 1300 | 0 | 100 | 0 |  | 0.00012 | 13.0247 | 100 | 13 | 0 | Volume | 100 | 0.1 | 3.3219 | 10 | 1.729 | 0.001729 | 9.1758
0.24 | 1200 | 0 | 100 | 0.46 |  | 0.00024 | 12.0247 | 100 | 12 | 0.46 | Mean: | 35.54 | 0.03554 | 4.8144 | 16 | 2.776 | 0.002776 | 8.4928
0.49 | 1100 | 0.46 | 99.5 | 4.13 |  | 0.00049 | 10.9949 | 99.5 | 11 | 4.13 | Median: | 17.39 | 0.01739 | 5.8456 | 25 | 4.749 | 0.004749 | 7.7182
0.98 | 1000 | 4.59 | 95.4 | 6.78 |  | 0.00098 | 9.9949 | 95.4 | 10 | 6.78 | D(3,2): | 4.886 | 0.004886 | 7.6771 | 50 | 17.39 | 0.01739 | 5.8456
1.95 | 900 | 11.4 | 88.6 | 10.1 |  | 0.00195 | 9.0023 | 88.6 | 9 | 10.1 | Mean/Median Ratio: | 2.043 | 0.002043 | 8.9351 | 75 | 37.75 | 0.03775 | 4.7274
3.9 | 800 | 21.5 | 78.5 | 12.9 |  | 0.0039 | 8.0023 | 78.5 | 8 | 12.9 | Mode: | 34.58 | 0.03458 | 4.8539 | 84 | 50.02 | 0.05002 | 4.3214
7.8 | 700 | 34.3 | 65.7 | 13.2 |  | 0.0078 | 7.0023 | 65.7 | 7 | 13.2 | S.D.: | 66.51 |  |  | 90 | 68.49 | 0.06849 | 3.868
15.6 | 600 | 47.5 | 52.5 | 20.5 |  | 0.0156 | 6.0023 | 52.5 | 6 | 20.5 | Variance: | 4423 |  |  | 95 | 131.8 | 0.1318 | 2.9236
31.2 | 500 | 68 | 32 | 6.5 |  | 0.0312 | 5.0023 | 32 | 5 | 20.74 | C.V.: | 187.1
37.2 | 400 | 74.5 | 25.5 | 5.96 |  | 0.0372 | 4.7486 | 25.5 | 4 | 5.97 | Skewness: | 4.843 |  |  |  | 5 | 10 | 16 | 25 | 50 | 75 | 84 | 90 | 95 | Inman Mean | Inman Sorting Value
44.2 | 325 | 80.4 | 19.6 | 4.91 |  | 0.0442 | 4.4998 | 19.6 | 3 | 3.13 | Kurtosis: | 28.78 |  |  |  | 0.00103 | 0.001729 | 0.002776 | 0.004749 | 0.01739 | 0.03775 | 0.05002 | 0.06849 | 0.1318 | 0.026398
52.6 | 270 | 85.3 | 14.7 | 3.37 |  | 0.0526 | 4.2488 | 14.7 | 2 | 1.75 | [5 empty] | 9.9231 | 9.1758 | 8.4928 | 7.7182 | 5.8456 | 4.7274 | 4.3214 | 3.868 | 2.9236 | 6.4071 | 1.9251
62.5 | 230 | 88.7 | 11.3 | 2.14 |  | 0.0625 | 4 | 11.3 | 1 | 0.4442
74 | 200 | 90.9 | 9.15 | 1.48 |  | 0.074 | 3.7563 | 9.15 | 0 | 0 | %sand | %silt | % clay
88 | 170 | 92.3 | 7.66 | 1.23 |  | 0.088 | 3.5064 | 7.66 | -1 | 0 | 11.2942 | 67.34 | 21.47
105 | 140 | 93.6 | 6.43 | 1.12 |  | 0.105 | 3.2515 | 6.43
125 | 120 | 94.7 | 5.32 | 0.97 |  | 0.125 | 3 | 5.32
149 | 100 | 95.7 | 4.35 | 0.79 |  | 0.149 | 2.7466 | 4.35
177 | 80 | 96.4 | 3.56 | 0.71 |  | 0.177 | 2.4982 | 3.56
210 | 70 | 97.2 | 2.85 | 0.66 |  | 0.21 | 2.2515 | 2.85
250 | 60 | 97.8 | 2.18 | 0.52 |  | 0.25 | 2 | 2.18
297 | 50 | 98.3 | 1.67 | 0.42 |  | 0.297 | 1.7515 | 1.67
354 | 45 | 98.8 | 1.25 | 0.39 |  | 0.354 | 1.4982 | 1.25
420 | 40 | 99.1 | 0.86 | 0.42 |  | 0.42 | 1.2515 | 0.86
500 | 35 | 99.6 | 0.44 | 0.33 |  | 0.5 | 1 | 0.44
590 | 30 | 99.9 | 0.12 | 0.11 |  | 0.59 | 0.76121 | 0.12
710 | 25 | 99.996 | 0.0042 | 0.0042 |  | 0.71 | 0.49411 | 0.0042
840 | 20 | 100 | 0 | 0 |  | 0.84 | 0.25154 | 0
1000 | 18 | 100 | 0 | 0 |  | 1 | 0 | 0
1190 | 16 | 100 | 0 | 0 |  | 1.19 | -0.25096 | 0
1410 | 14 | 100 | 0 | 0 |  | 1.41 | -0.4957 | 0
1680 | 12 | 100 | 0 | 0 |  | 1.68 | -0.74846 | 0
2000 | 10 | 100 | 0 | 0 |  | 2 | -1 | 0
|  | 100 | 0 |  |  | 0 | #NUM!

## 011-045-048
COULTER LS | 37242.4917
File name: | RCE_01_011_45-48.$12 | midpt depth (ft) | midpt depth (m) | depth intervals (ft)
Group ID: | 011-045-048 | 3.875 | 1.1811 | 3.75 | 4
Sample ID: | 045-048
Comments:
Size | ASTM SIEVES | Cum. < | Cum. > | Diff. | [10 empty] | Volume | Particle
um |  | Volume | Volume | Volume | [8 empty] | mm size | phi size | % | Diameter | mm size | phi size
|  | % | Cumaltive % | % |  | mm size | phi size | Cum > | Phi | Frequency | From | 0.375 | 0.000375 | 11.3808 |  | um <
0 | 1400 | 0 | 100 | 0 |  | 0 | #NUM! | 100 |  |  | To | 2000 | 2 | -1 | 5 | 0.973 | 0.000973 | 10.0053
0.12 | 1300 | 0 | 100 | 0 |  | 0.00012 | 13.0247 | 100 | 13 | 0 | Volume | 100 | 0.1 | 3.3219 | 10 | 1.603 | 0.001603 | 9.285
0.24 | 1200 | 0 | 100 | 0.51 |  | 0.00024 | 12.0247 | 100 | 12 | 0.51 | Mean: | 31.66 | 0.03166 | 4.9812 | 16 | 2.546 | 0.002546 | 8.6176
0.49 | 1100 | 0.51 | 99.5 | 4.55 |  | 0.00049 | 10.9949 | 99.5 | 11 | 4.55 | Median: | 13.06 | 0.01306 | 6.2587 | 25 | 4.208 | 0.004208 | 7.8926
0.98 | 1000 | 5.06 | 94.9 | 7.26 |  | 0.00098 | 9.9949 | 94.9 | 10 | 7.26 | D(3,2): | 4.462 | 0.004462 | 7.8081 | 50 | 13.06 | 0.01306 | 6.2587
1.95 | 900 | 12.3 | 87.7 | 11.1 |  | 0.00195 | 9.0023 | 87.7 | 9 | 11.1 | Mean/Median Ratio: | 2.425 | 0.002425 | 8.6878 | 75 | 32.28 | 0.03228 | 4.9532
3.9 | 800 | 23.5 | 76.5 | 15.1 |  | 0.0039 | 8.0023 | 76.5 | 8 | 15.1 | Mode: | 31.5 | 0.0315 | 4.9885 | 84 | 43.99 | 0.04399 | 4.5067
7.8 | 700 | 38.6 | 61.4 | 15.5 |  | 0.0078 | 7.0023 | 61.4 | 7 | 15.5 | S.D.: | 67.62 |  |  | 90 | 60.56 | 0.06056 | 4.0455
15.6 | 600 | 54.1 | 45.9 | 19.8 |  | 0.0156 | 6.0023 | 45.9 | 6 | 19.8 | Variance: | 4573 |  |  | 95 | 110.9 | 0.1109 | 3.1727
31.2 | 500 | 73.9 | 26.1 | 5.45 |  | 0.0312 | 5.0023 | 26.1 | 5 | 16.51 | C.V.: | 213.6
37.2 | 400 | 79.4 | 20.6 | 4.74 |  | 0.0372 | 4.7486 | 20.6 | 4 | 5.24 | Skewness: | 5.721 |  |  |  | 5 | 10 | 16 | 25 | 50 | 75 | 84 | 90 | 95 | Inman Mean | Inman Sorting Value
44.2 | 325 | 84.1 | 15.9 | 3.75 |  | 0.0442 | 4.4998 | 15.9 | 3 | 2.45 | Kurtosis: | 39.72 |  |  |  | 0.000973 | 0.001603 | 0.002546 | 0.004208 | 0.01306 | 0.03228 | 0.04399 | 0.06056 | 0.1109 | 0.023268
52.6 | 270 | 87.9 | 12.1 | 2.57 |  | 0.0526 | 4.2488 | 12.1 | 2 | 1.29 | [5 empty] | 10.0053 | 9.285 | 8.6176 | 7.8926 | 6.2587 | 4.9532 | 4.5067 | 4.0455 | 3.1727 | 6.5621 | 1.9236
62.5 | 230 | 90.4 | 9.58 | 1.74 |  | 0.0625 | 4 | 9.58 | 1 | 0.5888
74 | 200 | 92.2 | 7.84 | 1.34 |  | 0.074 | 3.7563 | 7.84 | 0 | 0 | %sand | %silt | % clay
88 | 170 | 93.5 | 6.5 | 1.15 |  | 0.088 | 3.5064 | 6.5 | -1 | 0 | 9.5688 | 66.91 | 23.42
105 | 140 | 94.7 | 5.34 | 1.01 |  | 0.105 | 3.2515 | 5.34
125 | 120 | 95.7 | 4.33 | 0.85 |  | 0.125 | 3 | 4.33
149 | 100 | 96.5 | 3.49 | 0.66 |  | 0.149 | 2.7466 | 3.49
177 | 80 | 97.2 | 2.83 | 0.53 |  | 0.177 | 2.4982 | 2.83
210 | 70 | 97.7 | 2.3 | 0.41 |  | 0.21 | 2.2515 | 2.3
250 | 60 | 98.1 | 1.9 | 0.28 |  | 0.25 | 2 | 1.9
297 | 50 | 98.4 | 1.61 | 0.27 |  | 0.297 | 1.7515 | 1.61
354 | 45 | 98.7 | 1.34 | 0.34 |  | 0.354 | 1.4982 | 1.34
420 | 40 | 99 | 0.99 | 0.4 |  | 0.42 | 1.2515 | 0.99
500 | 35 | 99.4 | 0.59 | 0.33 |  | 0.5 | 1 | 0.59
590 | 30 | 99.7 | 0.26 | 0.21 |  | 0.59 | 0.76121 | 0.26
710 | 25 | 99.95 | 0.049 | 0.046 |  | 0.71 | 0.49411 | 0.049
840 | 20 | 99.997 | 0.0028 | 0.0028 |  | 0.84 | 0.25154 | 0.0028
1000 | 18 | 100 | 0 | 0 |  | 1 | 0 | 0
1190 | 16 | 100 | 0 | 0 |  | 1.19 | -0.25096 | 0
1410 | 14 | 100 | 0 | 0 |  | 1.41 | -0.4957 | 0
1680 | 12 | 100 | 0 | 0 |  | 1.68 | -0.74846 | 0
2000 | 10 | 100 | 0 | 0 |  | 2 | -1 | 0
|  | 100 | 0 |  |  | 0 | #NUM!

## 011-030-033
COULTER LS | 37242.4903
File name: | RCE_01_011_030-033.$18 | midpt depth (ft) | midpt depth (m) | depth intervals (ft)
Group ID: | 011-030-033 | 2.625 | 0.8001 | 2.5 | 2.75
Sample ID: | 030-033
Comments:
Size | ASTM SIEVES | Cum. < | Cum. > | Diff. | [10 empty] | Volume | Particle
um |  | Volume | Volume | Volume | [8 empty] | mm size | phi size | % | Diameter | mm size | phi size
|  | % | Cumaltive % | % |  | mm size | phi size | Cum > | Phi | Frequency | From | 0.375 | 0.000375 | 11.3808 |  | um <
0 | 1400 | 0 | 100 | 0 |  | 0 | #NUM! | 100 |  |  | To | 2000 | 2 | -1 | 5 | 2.558 | 0.002558 | 8.6108
0.12 | 1300 | 0 | 100 | 0 |  | 0.00012 | 13.0247 | 100 | 13 | 0 | Volume | 100 | 0.1 | 3.3219 | 10 | 5.788 | 0.005788 | 7.4327
0.24 | 1200 | 0 | 100 | 0.14 |  | 0.00024 | 12.0247 | 100 | 12 | 0.14 | Mean: | 76.44 | 0.07644 | 3.7095 | 16 | 12.47 | 0.01247 | 6.3254
0.49 | 1100 | 0.14 | 99.9 | 1.32 |  | 0.00049 | 10.9949 | 99.9 | 11 | 1.32 | Median: | 72.34 | 0.07234 | 3.7891 | 25 | 30.2 | 0.0302 | 5.0493
0.98 | 1000 | 1.46 | 98.5 | 2.34 |  | 0.00098 | 9.9949 | 98.5 | 10 | 2.34 | D(3,2): | 12.81 | 0.01281 | 6.2866 | 50 | 72.34 | 0.07234 | 3.7891
1.95 | 900 | 3.79 | 96.2 | 3.53 |  | 0.00195 | 9.0023 | 96.2 | 9 | 3.53 | Mean/Median Ratio: | 1.057 | 0.001057 | 9.8858 | 75 | 113 | 0.113 | 3.1456
3.9 | 800 | 7.32 | 92.7 | 4.94 |  | 0.0039 | 8.0023 | 92.7 | 8 | 4.94 | Mode: | 105.9 | 0.1059 | 3.2392 | 84 | 132.9 | 0.1329 | 2.9116
7.8 | 700 | 12.3 | 87.7 | 5.64 |  | 0.0078 | 7.0023 | 87.7 | 7 | 5.64 | S.D.: | 54.73 |  |  | 90 | 151.7 | 0.1517 | 2.7207
15.6 | 600 | 17.9 | 82.1 | 7.59 |  | 0.0156 | 6.0023 | 82.1 | 6 | 7.59 | Variance: | 2995 |  |  | 95 | 175.2 | 0.1752 | 2.5129
31.2 | 500 | 25.5 | 74.5 | 2.96 |  | 0.0312 | 5.0023 | 74.5 | 5 | 17.97 | C.V.: | 71.6
37.2 | 400 | 28.4 | 71.6 | 3.75 |  | 0.0372 | 4.7486 | 71.6 | 4 | 37.23 | Skewness: | 0.536 |  |  |  | 5 | 10 | 16 | 25 | 50 | 75 | 84 | 90 | 95 | Inman Mean | Inman Sorting Value
44.2 | 325 | 32.2 | 67.8 | 4.94 |  | 0.0442 | 4.4998 | 67.8 | 3 | 19.09 | Kurtosis: | -0.244 |  |  |  | 0.002558 | 0.005788 | 0.01247 | 0.0302 | 0.07234 | 0.113 | 0.1329 | 0.1517 | 0.1752 | 0.072685
52.6 | 270 | 37.1 | 62.9 | 6.32 |  | 0.0526 | 4.2488 | 62.9 | 2 | 0.2183 | [5 empty] | 8.6108 | 7.4327 | 6.3254 | 5.0493 | 3.7891 | 3.1456 | 2.9116 | 2.7207 | 2.5129 | 4.6185 | 1.1643
62.5 | 230 | 43.4 | 56.6 | 7.67 |  | 0.0625 | 4 | 56.6 | 1 | 0
74 | 200 | 51.1 | 48.9 | 9.26 |  | 0.074 | 3.7563 | 48.9 | 0 | 0 | %sand | %silt | % clay
88 | 170 | 60.4 | 39.6 | 10.3 |  | 0.088 | 3.5064 | 39.6 | -1 | 0 | 56.5383 | 36.14 | 7.33
105 | 140 | 70.7 | 29.3 | 10 |  | 0.105 | 3.2515 | 29.3
125 | 120 | 80.7 | 19.3 | 8.61 |  | 0.125 | 3 | 19.3
149 | 100 | 89.3 | 10.7 | 6.02 |  | 0.149 | 2.7466 | 10.7
177 | 80 | 95.3 | 4.68 | 3.22 |  | 0.177 | 2.4982 | 4.68
210 | 70 | 98.5 | 1.46 | 1.24 |  | 0.21 | 2.2515 | 1.46
250 | 60 | 99.8 | 0.22 | 0.21 |  | 0.25 | 2 | 0.22
297 | 50 | 99.99 | 0.0083 | 0.0083 |  | 0.297 | 1.7515 | 0.0083
354 | 45 | 100 | 0 | 0 |  | 0.354 | 1.4982 | 0
420 | 40 | 100 | 0 | 0 |  | 0.42 | 1.2515 | 0
500 | 35 | 100 | 0 | 0 |  | 0.5 | 1 | 0
590 | 30 | 100 | 0 | 0 |  | 0.59 | 0.76121 | 0
710 | 25 | 100 | 0 | 0 |  | 0.71 | 0.49411 | 0
840 | 20 | 100 | 0 | 0 |  | 0.84 | 0.25154 | 0
1000 | 18 | 100 | 0 | 0 |  | 1 | 0 | 0
1190 | 16 | 100 | 0 | 0 |  | 1.19 | -0.25096 | 0
1410 | 14 | 100 | 0 | 0 |  | 1.41 | -0.4957 | 0
1680 | 12 | 100 | 0 | 0 |  | 1.68 | -0.74846 | 0
2000 | 10 | 100 | 0 | 0 |  | 2 | -1 | 0
|  | 100 | 0 |  |  | 0 | #NUM!

## 011-020-023
COULTER LS | 37242.4917
File name: | RCE_01_011_20-23.$07 | midpt depth (ft) | midpt depth (m) | depth intervals (ft)
Group ID: | 011-020-023 | 1.7917 | 0.5461 | 1.6667 | 1.9167
Sample ID: | 020-023
Comments:
Size | ASTM SIEVES | Cum. < | Cum. > | Diff. | [10 empty] | Volume | Particle
um |  | Volume | Volume | Volume | [8 empty] | mm size | phi size | % | Diameter | mm size | phi size
|  | % | Cumaltive % | % |  | mm size | phi size | Cum > | Phi | Frequency | From | 0.375 | 0.000375 | 11.3808 |  | um <
0 | 1400 | 0 | 100 | 0 |  | 0 | #NUM! | 100 |  |  | To | 2000 | 2 | -1 | 5 | 2.877 | 0.002877 | 8.4412
0.12 | 1300 | 0 | 100 | 0 |  | 0.00012 | 13.0247 | 100 | 13 | 0 | Volume | 100 | 0.1 | 3.3219 | 10 | 7.031 | 0.007031 | 7.1521
0.24 | 1200 | 0 | 100 | 0.12 |  | 0.00024 | 12.0247 | 100 | 12 | 0.12 | Mean: | 113.9 | 0.1139 | 3.1342 | 16 | 17.94 | 0.01794 | 5.8007
0.49 | 1100 | 0.12 | 99.9 | 1.16 |  | 0.00049 | 10.9949 | 99.9 | 11 | 1.16 | Median: | 91.06 | 0.09106 | 3.457 | 25 | 40.58 | 0.04058 | 4.6231
0.98 | 1000 | 1.28 | 98.7 | 2.11 |  | 0.00098 | 9.9949 | 98.7 | 10 | 2.11 | D(3,2): | 14.65 | 0.01465 | 6.093 | 50 | 91.06 | 0.09106 | 3.457
1.95 | 900 | 3.39 | 96.6 | 3.14 |  | 0.00195 | 9.0023 | 96.6 | 9 | 3.14 | Mean/Median Ratio: | 1.251 | 0.001251 | 9.6427 | 75 | 137.3 | 0.1373 | 2.8646
3.9 | 800 | 6.53 | 93.5 | 4.12 |  | 0.0039 | 8.0023 | 93.5 | 8 | 4.12 | Mode: | 116.3 | 0.1163 | 3.1041 | 84 | 161.4 | 0.1614 | 2.6313
7.8 | 700 | 10.6 | 89.4 | 4.37 |  | 0.0078 | 7.0023 | 89.4 | 7 | 4.37 | S.D.: | 141.6 |  |  | 90 | 188.7 | 0.1887 | 2.4058
15.6 | 600 | 15 | 85 | 6.2 |  | 0.0156 | 6.0023 | 85 | 6 | 6.2 | Variance: | 20061 |  |  | 95 | 256.7 | 0.2567 | 1.9618
31.2 | 500 | 21.2 | 78.8 | 2.4 |  | 0.0312 | 5.0023 | 78.8 | 5 | 13.53 | C.V.: | 124.4
37.2 | 400 | 23.6 | 76.4 | 2.91 |  | 0.0372 | 4.7486 | 76.4 | 4 | 34.38 | Skewness: | 4.23 |  |  |  | 5 | 10 | 16 | 25 | 50 | 75 | 84 | 90 | 95 | Inman Mean | Inman Sorting Value
44.2 | 325 | 26.5 | 73.5 | 3.65 |  | 0.0442 | 4.4998 | 73.5 | 3 | 25.71 | Kurtosis: | 22.86 |  |  |  | 0.002877 | 0.007031 | 0.01794 | 0.04058 | 0.09106 | 0.1373 | 0.1614 | 0.1887 | 0.2567 | 0.08967
52.6 | 270 | 30.2 | 69.8 | 4.57 |  | 0.0526 | 4.2488 | 69.8 | 2 | 2.32 | [5 empty] | 8.4412 | 7.1521 | 5.8007 | 4.6231 | 3.457 | 2.8646 | 2.6313 | 2.4058 | 1.9618 | 4.216 | 1.1086
62.5 | 230 | 34.7 | 65.3 | 5.78 |  | 0.0625 | 4 | 65.3 | 1 | 2.35
74 | 200 | 40.5 | 59.5 | 7.73 |  | 0.074 | 3.7563 | 59.5 | 0 | 0.548 | %sand | %silt | % clay
88 | 170 | 48.2 | 51.8 | 9.87 |  | 0.088 | 3.5064 | 51.8 | -1 | 0 | 65.308 | 28.22 | 6.53
105 | 140 | 58.1 | 41.9 | 11 |  | 0.105 | 3.2515 | 41.9
125 | 120 | 69.1 | 30.9 | 10.7 |  | 0.125 | 3 | 30.9
149 | 100 | 79.8 | 20.2 | 8.18 |  | 0.149 | 2.7466 | 20.2
177 | 80 | 88 | 12 | 4.73 |  | 0.177 | 2.4982 | 12
210 | 70 | 92.7 | 7.31 | 2.1 |  | 0.21 | 2.2515 | 7.31
250 | 60 | 94.8 | 5.2 | 0.68 |  | 0.25 | 2 | 5.2
297 | 50 | 95.5 | 4.52 | 0.39 |  | 0.297 | 1.7515 | 4.52
354 | 45 | 95.9 | 4.13 | 0.54 |  | 0.354 | 1.4982 | 4.13
420 | 40 | 96.4 | 3.6 | 0.71 |  | 0.42 | 1.2515 | 3.6
500 | 35 | 97.1 | 2.89 | 0.63 |  | 0.5 | 1 | 2.89
590 | 30 | 97.7 | 2.25 | 0.6 |  | 0.59 | 0.76121 | 2.25
710 | 25 | 98.3 | 1.66 | 0.54 |  | 0.71 | 0.49411 | 1.66
840 | 20 | 98.9 | 1.12 | 0.58 |  | 0.84 | 0.25154 | 1.12
1000 | 18 | 99.5 | 0.55 | 0.41 |  | 1 | 0 | 0.55
1190 | 16 | 99.9 | 0.14 | 0.13 |  | 1.19 | -0.25096 | 0.14
1410 | 14 | 99.99 | 0.008 | 0.008 |  | 1.41 | -0.4957 | 0.008
1680 | 12 | 100 | 0 | 0 |  | 1.68 | -0.74846 | 0
2000 | 10 | 100 | 0 | 0 |  | 2 | -1 | 0
|  | 100 | 0 |  |  | 0 | #NUM!

## 011-010-013
COULTER LS | 37242.4903
File name: | RCE_01_011_010-013.$02 | midpt depth (ft) | midpt depth (m) | depth intervals (ft)
Group ID: | 011-010-013 | 0.95833 | 0.2921 | 0.83333 | 1.0833
Sample ID: | 010-013
Comments:
Size | ASTM SIEVES | Cum. < | Cum. > | Diff. | [10 empty] | Volume | Particle
um |  | Volume | Volume | Volume | [8 empty] | mm size | phi size | % | Diameter | mm size | phi size
|  | % | Cumaltive % | % |  | mm size | phi size | Cum > | Phi | Frequency | From | 0.375 | 0.000375 | 11.3808 |  | um <
0 | 1400 | 0 | 100 | 0 |  | 0 | #NUM! | 100 |  |  | To | 2000 | 2 | -1 | 5 | 1.217 | 0.001217 | 9.6825
0.12 | 1300 | 0 | 100 | 0 |  | 0.00012 | 13.0247 | 100 | 13 | 0 | Volume | 100 | 0.1 | 3.3219 | 10 | 2.176 | 0.002176 | 8.8441
0.24 | 1200 | 0 | 100 | 0.35 |  | 0.00024 | 12.0247 | 100 | 12 | 0.35 | Mean: | 38.9 | 0.0389 | 4.6841 | 16 | 3.516 | 0.003516 | 8.1518
0.49 | 1100 | 0.35 | 99.7 | 3.18 |  | 0.00049 | 10.9949 | 99.7 | 11 | 3.18 | Median: | 19.55 | 0.01955 | 5.6767 | 25 | 5.956 | 0.005956 | 7.3914
0.98 | 1000 | 3.52 | 96.5 | 5.38 |  | 0.00098 | 9.9949 | 96.5 | 10 | 5.38 | D(3,2): | 5.771 | 0.005771 | 7.437 | 50 | 19.55 | 0.01955 | 5.6767
1.95 | 900 | 8.91 | 91.1 | 8.68 |  | 0.00195 | 9.0023 | 91.1 | 9 | 8.68 | Mean/Median Ratio: | 1.99 | 0.00199 | 8.973 | 75 | 47.5 | 0.0475 | 4.3959
3.9 | 800 | 17.6 | 82.4 | 12.7 |  | 0.0039 | 8.0023 | 82.4 | 8 | 12.7 | Mode: | 37.97 | 0.03797 | 4.719 | 84 | 66.41 | 0.06641 | 3.9125
7.8 | 700 | 30.2 | 69.8 | 14.4 |  | 0.0078 | 7.0023 | 69.8 | 7 | 14.4 | S.D.: | 62.87 |  |  | 90 | 87.99 | 0.08799 | 3.5065
15.6 | 600 | 44.7 | 55.3 | 17.9 |  | 0.0156 | 6.0023 | 55.3 | 6 | 17.9 | Variance: | 3952 |  |  | 95 | 129.3 | 0.1293 | 2.9512
31.2 | 500 | 62.6 | 37.4 | 5.18 |  | 0.0312 | 5.0023 | 37.4 | 5 | 19.92 | C.V.: | 161.6
37.2 | 400 | 67.8 | 32.2 | 5.12 |  | 0.0372 | 4.7486 | 32.2 | 4 | 12.19 | Skewness: | 4.674 |  |  |  | 5 | 10 | 16 | 25 | 50 | 75 | 84 | 90 | 95 | Inman Mean | Inman Sorting Value
44.2 | 325 | 72.9 | 27.1 | 5.02 |  | 0.0442 | 4.4998 | 27.1 | 3 | 3.73 | Kurtosis: | 29.59 |  |  |  | 0.001217 | 0.002176 | 0.003516 | 0.005956 | 0.01955 | 0.0475 | 0.06641 | 0.08799 | 0.1293 | 0.034963
52.6 | 270 | 77.9 | 22.1 | 4.6 |  | 0.0526 | 4.2488 | 22.1 | 2 | 1.18 | [5 empty] | 9.6825 | 8.8441 | 8.1518 | 7.3914 | 5.6767 | 4.3959 | 3.9125 | 3.5065 | 2.9512 | 6.0322 | 1.9425
62.5 | 230 | 82.5 | 17.5 | 4.02 |  | 0.0625 | 4 | 17.5 | 1 | 0.3961
74 | 200 | 86.5 | 13.5 | 3.47 |  | 0.074 | 3.7563 | 13.5 | 0 | 0 | %sand | %silt | % clay
88 | 170 | 90 | 10 | 2.75 |  | 0.088 | 3.5064 | 10 | -1 | 0 | 17.4961 | 64.92 | 17.59
105 | 140 | 92.8 | 7.24 | 1.95 |  | 0.105 | 3.2515 | 7.24
125 | 120 | 94.7 | 5.29 | 1.35 |  | 0.125 | 3 | 5.29
149 | 100 | 96.1 | 3.94 | 0.99 |  | 0.149 | 2.7466 | 3.94
177 | 80 | 97 | 2.96 | 0.8 |  | 0.177 | 2.4982 | 2.96
210 | 70 | 97.8 | 2.16 | 0.59 |  | 0.21 | 2.2515 | 2.16
250 | 60 | 98.4 | 1.56 | 0.32 |  | 0.25 | 2 | 1.56
297 | 50 | 98.8 | 1.24 | 0.21 |  | 0.297 | 1.7515 | 1.24
354 | 45 | 99 | 1.04 | 0.27 |  | 0.354 | 1.4982 | 1.04
420 | 40 | 99.2 | 0.77 | 0.38 |  | 0.42 | 1.2515 | 0.77
500 | 35 | 99.6 | 0.4 | 0.3 |  | 0.5 | 1 | 0.4
590 | 30 | 99.9 | 0.096 | 0.093 |  | 0.59 | 0.76121 | 0.096
710 | 25 | 99.997 | 0.0031 | 0.0031 |  | 0.71 | 0.49411 | 0.0031
840 | 20 | 100 | 0 | 0 |  | 0.84 | 0.25154 | 0
1000 | 18 | 100 | 0 | 0 |  | 1 | 0 | 0
1190 | 16 | 100 | 0 | 0 |  | 1.19 | -0.25096 | 0
1410 | 14 | 100 | 0 | 0 |  | 1.41 | -0.4957 | 0
1680 | 12 | 100 | 0 | 0 |  | 1.68 | -0.74846 | 0
2000 | 10 | 100 | 0 | 0 |  | 2 | -1 | 0
|  | 100 | 0 |  |  | 0 | #NUM!

## 000-003.$13
COULTER LS | 37242.4903
File name: | RCE_01_011_00-03.$13 | midpt depth (ft) | midpt depth (m) | depth intervals (ft)
Group ID: | 011-000-003 | 0.125 | 0.0381 | 0 | 0.25
Sample ID: | 000-003
Comments:
Size | ASTM SIEVES | Cum. < | Cum. > | Diff. | [10 empty] | Volume | Particle
um |  | Volume | Volume | Volume | [8 empty] | mm size | phi size | % | Diameter | mm size | phi size
|  | % | Cumaltive % | % |  | mm size | phi size | Cum > | Phi | Frequency | From | 0.375 | 0.000375 | 11.3808 |  | um <
0 | 1400 | 0 | 100 | 0 |  | 0 | #NUM! | 100 |  |  | To | 2000 | 2 | -1 | 5 | 0.917 | 0.000917 | 10.0908
0.12 | 1300 | 0 | 100 | 0 |  | 0.00012 | 13.0247 | 100 | 13 | 0 | Volume | 100 | 0.1 | 3.3219 | 10 | 1.483 | 0.001483 | 9.3973
0.24 | 1200 | 0 | 100 | 0.58 |  | 0.00024 | 12.0247 | 100 | 12 | 0.58 | Mean: | 36.21 | 0.03621 | 4.7875 | 16 | 2.347 | 0.002347 | 8.735
0.49 | 1100 | 0.58 | 99.4 | 5.06 |  | 0.00049 | 10.9949 | 99.4 | 11 | 5.06 | Median: | 11.13 | 0.01113 | 6.4894 | 25 | 3.834 | 0.003834 | 8.0269
0.98 | 1000 | 5.64 | 94.4 | 7.72 |  | 0.00098 | 9.9949 | 94.4 | 10 | 7.72 | D(3,2): | 4.164 | 0.004164 | 7.9078 | 50 | 11.13 | 0.01113 | 6.4894
1.95 | 900 | 13.4 | 86.6 | 12 |  | 0.00195 | 9.0023 | 86.6 | 9 | 12 | Mean/Median Ratio: | 3.253 | 0.003253 | 8.264 | 75 | 32.61 | 0.03261 | 4.9385
3.9 | 800 | 25.4 | 74.6 | 16.4 |  | 0.0039 | 8.0023 | 74.6 | 8 | 16.4 | Mode: | 6.452 | 0.006452 | 7.276 | 84 | 51.85 | 0.05185 | 4.2695
7.8 | 700 | 41.8 | 58.2 | 16 |  | 0.0078 | 7.0023 | 58.2 | 7 | 16 | S.D.: | 77.27 |  |  | 90 | 83.14 | 0.08314 | 3.5883
15.6 | 600 | 57.7 | 42.3 | 16.3 |  | 0.0156 | 6.0023 | 42.3 | 6 | 16.3 | Variance: | 5970 |  |  | 95 | 155.8 | 0.1558 | 2.6822
31.2 | 500 | 74 | 26 | 3.76 |  | 0.0312 | 5.0023 | 26 | 5 | 12.72 | C.V.: | 213.4
37.2 | 400 | 77.8 | 22.2 | 3.43 |  | 0.0372 | 4.7486 | 22.2 | 4 | 6.77 | Skewness: | 4.71 |  |  |  | 5 | 10 | 16 | 25 | 50 | 75 | 84 | 90 | 95 | Inman Mean | Inman Sorting Value
44.2 | 325 | 81.2 | 18.8 | 3.04 |  | 0.0442 | 4.4998 | 18.8 | 3 | 3.86 | Kurtosis: | 26.65 |  |  |  | 0.000917 | 0.001483 | 0.002347 | 0.003834 | 0.01113 | 0.03261 | 0.05185 | 0.08314 | 0.1558 | 0.027099
52.6 | 270 | 84.3 | 15.7 | 2.49 |  | 0.0526 | 4.2488 | 15.7 | 2 | 1.9 | [5 empty] | 10.0908 | 9.3973 | 8.735 | 8.0269 | 6.4894 | 4.9385 | 4.2695 | 3.5883 | 2.6822 | 6.5022 | 2.2193
62.5 | 230 | 86.7 | 13.3 | 2.03 |  | 0.0625 | 4 | 13.3 | 1 | 0.7194
74 | 200 | 88.8 | 11.2 | 1.78 |  | 0.074 | 3.7563 | 11.2 | 0 | 0 | %sand | %silt | % clay
88 | 170 | 90.5 | 9.46 | 1.58 |  | 0.088 | 3.5064 | 9.46 | -1 | 0 | 13.2494 | 61.42 | 25.36
105 | 140 | 92.1 | 7.87 | 1.38 |  | 0.105 | 3.2515 | 7.87
125 | 120 | 93.5 | 6.49 | 1.21 |  | 0.125 | 3 | 6.49
149 | 100 | 94.7 | 5.28 | 1.05 |  | 0.149 | 2.7466 | 5.28
177 | 80 | 95.8 | 4.23 | 0.9 |  | 0.177 | 2.4982 | 4.23
210 | 70 | 96.7 | 3.33 | 0.7 |  | 0.21 | 2.2515 | 3.33
250 | 60 | 97.4 | 2.63 | 0.48 |  | 0.25 | 2 | 2.63
297 | 50 | 97.9 | 2.15 | 0.42 |  | 0.297 | 1.7515 | 2.15
354 | 45 | 98.3 | 1.73 | 0.47 |  | 0.354 | 1.4982 | 1.73
420 | 40 | 98.7 | 1.26 | 0.53 |  | 0.42 | 1.2515 | 1.26
500 | 35 | 99.3 | 0.73 | 0.42 |  | 0.5 | 1 | 0.73
590 | 30 | 99.7 | 0.3 | 0.25 |  | 0.59 | 0.76121 | 0.3
710 | 25 | 99.95 | 0.049 | 0.047 |  | 0.71 | 0.49411 | 0.049
840 | 20 | 99.998 | 0.0024 | 0.0024 |  | 0.84 | 0.25154 | 0.0024
1000 | 18 | 100 | 0 | 0 |  | 1 | 0 | 0
1190 | 16 | 100 | 0 | 0 |  | 1.19 | -0.25096 | 0
1410 | 14 | 100 | 0 | 0 |  | 1.41 | -0.4957 | 0
1680 | 12 | 100 | 0 | 0 |  | 1.68 | -0.74846 | 0
2000 | 10 | 100 | 0 | 0 |  | 2 | -1 | 0
|  | 100 | 0 |  |  | 0 | #NUM!